## gradbena
Št. projekta:
483/2016-PZI
Št. načrta:
483/2016-PZI-1
Investitor:
OBČINA LAŠKO
Mestna ulica 2, 3270 Laško
Objekt:
UREDITEV ENOTE VRTCA S PRIPADAJOČIMI SANITARIJAMI V PODRUŽNIČNI ŠOLI VRH NAD LAŠKIM
OPOMBA:
Opisi pozicij so skrajšani. Ponudba za izvedbo mora vsebovati vse stroške za kompletno izdelavo pozicije, tudi če v popisu niso eksplicitno navedeni.
SPLOŠNO:
Transport ruševin se obračunava v raščenem oziroma komprimiranem stanju.
|  | enota | količina | cena/enoto | SKUPAJ
A/ GRADBENA DELA
I. PRIPRAVLJALNA IN ZAKLJUČNA DELA
1. | Priprava in organizacija gradbišča z vsemi objekti, instalacijami in orodji, z zagotovitvijo varnostnih in higiensko tehničnih pogojev in predpisanimi oznakami ter zavarovanji gradbišča | kpl | 1 | 0 | 0
2. | Odstranjevanje gradbišča z demontažo in odvozom gradbiščnih naprav in napeljav ter vzpostavitev prvotnega stanja na uporabljenih površinah | kpl | 1 | 0 | 0
3. | Eventualno omogočanje dostopa in uporabe objekta uporabnikom | kpl | 1 | 0 | 0
4. | Občasni projektantski nadzor, ki vključuje razna tolmačenja, delo v pisarni, morebitne obiske na terenu, ocenjeno | ur | 40 | 0 | 0
5. | Izdelava PID načrtov arhitekture in načrtov gradbenih konstrukcij | kpl | 1 | 0 | 0
| SKUPAJ: |  |  |  | 0
II. RUŠITVENA IN ODSTRANITVENA DELA
1. | Izpraznitev prostorov prvega nadstropja in iznos pohištva in opreme (omare, mize, stoli, druga oprema…) na začasno gradbiščno deponijo izven objekta - ocena | eur | 1 | 0 | 0
2. | Odstranitev notranjih lesenih vrat v 1. nadstropju, velikosti do 2 m2/kos, z odnosom materiala na začasno gradbiščno deponijo izven objekta | kos | 4 | 0 | 0
3. | Odstranitev umivalnikov z odnosom na gradbiščno deponijo. | kos | 2 | 0 | 0
4. | Rušenje opečnih predelnih zidov v 1. nadstropju, različnih debelin (od 10 do 58 cm), z odnosom ruševin na začasno gradbiščno deponijo | m3 | 6.56 | 0 | 0
5. | Rušenje dela nosilnega opečnega zidu (izdelava preboja) debeline cca 67 cm. Velikost preboja 200 cm x 210 cm. | m3 | 2.82 | 0 | 0
6. | Dolbljenje ležišč za vstavljanje HEA 200 profilov kot preklado nad prebojem | kom | 2 | 0 | 0
7. | Odstranitev dela lesenega stropa nad pritličjem v območju novih sanitarij (območje lesene stropne konstrukcije) skupne debeline ca. 45 cm, z odnosom odstranitvenega materiala na gradbiščno deponijo, v sestavi:
- | finalni tlak (PVC, linolej)
- | deske
- | peščeno nasutje
| Odstranitvena dela izvajati pazljivo. Stropnike ter podeskan strop z ometom in trstiko s spodnje strani je potrebno ohraniti! | m2 | 15.15 | 0 | 0
8. | Odstranitev finalnih tlakov (linolej) na območju hodnika, garderobe, stopnišča ter prostora za vzgojitelje z odnosom odstranitvenega materiala na začasno gradbiščno deponijo izven objekta | m2 | 82.04 | 0 | 0
9. | Odstranitev obstoječe Fe ograje (fi držala cca 50 mm) na stopnišču z odnosom odstran jenega materiala na začasno gradbiščno deponijo izven objekta | m1 | 5.1 | 0 | 0
10. | Nepredvidena rušitvena in odstranitvena dela - ocena
- | pk | ur | 60 | 0 | 0
11. | Nakladanje in odvoz ruševin in ostalega odstranitvenega materiala na stalno deponijo H = do 10 km, vključno s plačilom komunalne takse | m3 | 21.2 | 0 | 0
| SKUPAJ: |  |  |  | 0
III. BETONSKA DELA
1. | Dobava in vgrajevanje ekspanzijskega betona C 25/30 v ležišča HEA nosilcev nad prebojem v nosilni steni | m3 | 0.2 | 0 | 0
2. | Dobava in vgrajevanje ekspanzijske razlivne mase C 25/30 med zgornje pasnice in zid po vgradnji HEA nosilcev (vgrajevanje mase nad 2 nosilca, vsak po 2,40 tm) | m1 | 4.8 | 0 | 0
| SKUPAJ: |  |  |  | 0
IV. TESARSKA DELA IN ODRI
1. | Pomični delovni odri na lesenih stolicah ali kovinskih lestvah, višine do 2,40 m, postavitev in prestavitve, za potrebe GOI del v objektu | m2 | 189.46 | 0 | 0
| SKUPAJ: |  |  |  | 0
V. ZIDARSKA DELA
1. | Izdelava stenskega ometa zidov - krpanje, z lepilno malto na mrežico, komplet | m2 | 6.02 | 0 | 0
2. | Izdelava kompletnega novega tlaka na lesen opaž, na območju sanitarij, z vsemi pomožnimi deli, prenosi in transportom, v sestavi:
- | toplotna izolacija iz plošč ekspandiranega polistirena, kot npr. EPS 100, debeline 4 cm
- | PVC folija
- | min. armiran cementni estrih, debeline 5 cm | m2 | 15.15 | 0 | 0
7. | Vgradnja talnih sifonov - ocena | kom | 2 | 0 | 0
8. | Izdelava reg za razvod instalacij v opečnih stenah - ocena | m1 | 80 | 0 | 0
9. | Zametavanje reg po položitvi instalacij širine do 20 cm -ocena | m1 | 80 | 0 | 0
10. | Izdelava prebojev v lesenem stropu za vertikalne kanalizacijske odtoke iz 1.nadstropja v pritličje | kom | 3 | 0 | 0
11. | Grobo zidarsko čiščenje prostorov med prenovo - neto površina | m2 | 189.46 | 0 | 0
12. | Finalno čiščenje objekta po končanih delih (okna, vrata, tlaki, keramika …) | eur | 1 | 0 | 0
13. | Nepredvidena dela zidarska dela ter pomoč obrtnikom in inštalaterjem - cca 10%
| kv | ur | 20 | 0 | 0
| pk | ur | 30 | 0 | 0
| material | eur | 1 | 0 | 0
| SKUPAJ: |  |  |  | 0

## obrtniška
B/ OBRTNIŠKA DELA
OPOMBA:
Opisi pozicij so skrajšani. Ponudba za izvedbo mora vsebovati vse stroške za kompletno izdelavo pozicije, tudi če v popisu niso eksplicitno navedeni.
I. KLJUČAVNIČARSKA DELA
1. | Dobava in montaža nosilnih jeklenih profilov za izvedbo preboja HE 200 A (2 nosilca, vsak po 2, 40 tm), jeklo kvalitete S 235 (Fe360), vključno s pritrdilnim materialom, antikorozijsko zaščito in izdelavo delavniške dokumentacije. Vsi zvari morajo biti izvedeni po standardu SIST EN 1090 – 2. Jekleni deli nosilne konstrukcije objekta morajo biti zaščiteni s protikorozijsko zaščito z ustreznimi premazi in debelinami premazov glede na pogoje izpostavljenosti. Protikorozijska zaščita jeklene konstrukcije mora biti v skladu s Pravilnikom o protikorozijski zaščiti nosilne jeklene konstrukcije. Dela izvajati pazljivo. V postavki je zajeti tudi ves pritrdilni oziroma fiksirni material. | kg | 203.04 | 0 | 0
| SKUPAJ: |  |  |  | 0
II. MIZARSKA DELA
1. | Dobava in montaža notranjih vrat ter vratnih elementov, vgrajenih v zidano steno. Vratno krilo in podboj sta lesena. Vrata so opremljena s kljuko, cilindrično ključavnico, tipskim okovjem in tesnilno gumo. Vsa vrata so izdelana brez pragov. Dimenzije vratnih elementov obvezno preveriti na licu mesta. Vsi elementi zasteklitve do višine 1,25 m so izdelani iz ustreznega varnostnega stekla. Velikosti in karakteristike vrat po shemah:
- | V1, vratni element velikosti 200/200 cm z enokrilnimi vrati velikosti 90/200 cm (svetla odprtina). Vratni element ima svetlobne izreze, na vratih kjer so tečaji je vgrajena zaščita za prstke. | kom | 1 | 0 | 0
- | V2, enokrilna vrata velikosti 90/200 cm (svetla odprtina). Vratni element ima svetlobne izreze, na vratih kjer so tečaji je vgrajena zaščita za prstke. Vrata imajo požarno odpornost EI-30 in samozapiralo C4 z zakasnitvijo. | kom | 2 | 0 | 0
- | V3, enokrilna vrata velikosti 80/200 cm (svetla odprtina). Na vratih kjer so tečaji je vgrajena zaščita za prstke. Vrata imajo požarno odpornost EI-30 in samozapiralo C4 z zakasnitvijo. | kom | 1 | 0 | 0
- | V4, vratni element velikosti 144/200 cm z enokrilnimi vrati velikosti 90/200 cm (svetla odprtina). Vratni element ima svetlobne izreze, na vratih kjer so tečaji je vgrajena zaščita za prstke. Vrata imajo požarno odpornost EI-30 in samozapiralo C4 z zaksnitvijo. | kom | 1 | 0 | 0
2. | Dobava in montaža lesenih zaščitnih mask za stenske radiatorje v prostorih za otroke | kos | 10 | 0 | 0
3. | Dobava in in montaža lesene stopniščne ograje, ograja je dvovišinska, z enim držalom, katerega velikost je primerna za otroke iz vrtca | m1 | 6.65 | 0 | 0
4. | Dobava in in montaža lesene zaščitne ograjice za stopnišče 170/60 cm, ograja je lesena, višine 60 cm in obveznim svetliim prehodom (vratci) 90 cm. | kom | 2 | 0 | 0
| SKUPAJ: |  |  |  | 0
III. MONTAŽNA DELA
1. | Dobava in montaža protipožarne obloge jeklenih nosilcev nad prebojem. Obloga mora biti izdelana iz plošč, ki zagotavljajo ustrezno protipožarno zaščito nosilne konstrukcije R 60. Pri izvedbi je potrebno uporabljati vse pripadajoče tesnilne mase in kite za zagotavljanje tovrstne požarne odpornosti. | m2 | 2.6 | 0 | 0
2. | Dobava in montaža pregradnih sten in vrat višine 2,00 m (kabina za zaposlene) ter višine 1,20 kabine za otroke v sanitarijah iz visokotlačnih laminatnih plošč debeline 1 cm, kot npr. Fundermax MAX Interior, kompletno z vsem pritrdilnim materialom, pomožnimi deli, prenosi in transportom. Otroške kabine ne smejo imeti elementov za zaklepanje vrat. Barva elementov po dogovoru projektanta in investitorja. | m2 | 8.85 | 0 | 0
3. | Dobava in montaža instalacijske stene iz mavčno kartonskih plošč po sistemu kot naprimer Knauf W 116 debeline 10 cm z enoslojno oblogo, višina stene 120 cm, kompletno z vsem pritrdilnim materialom, podkonstrukcijo, pomožnimi deli, prenosi in transportom. Bandažirano v kvaliteti B2. | m2 | 2.7 | 0 | 0
4. | Dobava in montaža instalacijske stene iz mavčno kartonskih plošč po sistemu kot naprimer Knauf W 116 debeline 20 cm z dvoslojno oblogo, kompletno z vsem pritrdilnim materialom, podkonstrukcijo, pomožnimi deli, prenosi in transportom. Bandažirano v kvaliteti B2. | m2 | 14.52 | 0 | 0
5. | Dobava in montaža stene iz mavčno kartonskih plošč (stena v prostoru za vzgojitelja in pod vratnim elementom V4 po sistemu kot naprimer Knauf W 112 debeline 10 cm z dvoslojno oblogo, požarna odpornost min EI 60 min kompletno z vsem pritrdilnim materialom, podkonstrukcijo, pomožnimi deli, prenosi in transportom. Bandažirano v kvaliteti B2. | m2 | 5.95 | 0 | 0
6. | Dobava in montaža stene iz mavčno kartonskih plošč (pod vratnim elementom V1 po sistemu kot naprimer Knauf W 112 debeline 10 cm z dvoslojno oblogo kompletno z vsem pritrdilnim materialom, podkonstrukcijo, pomožnimi deli, prenosi in transportom. Bandažirano v kvaliteti B2. | m2 | 0.9 | 0 | 0
7. | Dobava in montaža sekundarnega stropa po sistemu kot naprimer Armstrong Ultima +, dimenzije plošč 60/60 cm, požarna odpornost EI 60, kompletno z vsem pritrdilnim materialom, podkonstrukcijo, pomožnimi deli, prenosi in transportom. Podkonstrukcijo oziroma obešala je obvezno pritjevati na obstoječe lesene stropnike. | m2 | 153.88 | 0 | 0
8. | Dobava in montaža sekundarnega stropa po sistemu kot naprimer Armstrong Hydraboard, dimenzije plošč 60/60 cm, požarna odpornost EI 60, kompletno z vsem pritrdilnim materialom, podkonstrukcijo, pomožnimi deli, prenosi in transportom. Podkonstrukcijo oziroma obešala je obvezno pritjevati na obstoječe lesene stropnike. | m2 | 13.64 | 0 | 0
| SKUPAJ: |  |  |  | 0
IV. KERAMIČARSKA DELA
1. | Morebitna izravnava površine tlaka pred polaganjem talne keramike v sanitarijah, s samorazlivno izravnalno maso, debeline do 3 mm | m2 | 15.5 | 0 | 0
2. | Dobava in polaganje talne nedrseče keramike v sanitarijah na ravno podlago na lepilo, kompletno z vsemi robnimi zaokrožnicami, pomožnimi deli, prenosi in transportom. Koeficient trenja razred R9, nabavna vrednost keramike do 15 eur/m2 | m2 | 15.5 | 0 | 0
3. | Dobava in polaganje stenske keramike v sanitarijah na ravno podlago na lepilo, kompletno z morebitno predhodno izravnavo površine, s PVC vogalnimi profili, vsemi pomožnimi deli, prenosi in transportom. Višina polaganja stenske keramike 160 cm. Nabavna vrednost keramike do 12 eur/m2 | m2 | 30.4 | 0 | 0
4. | Dobava in polaganje stenske keramike okoli umivalnikov v igralnici in garderobi na ravno podlago na lepilo, kompletno z morebitno predhodno izravnavo površine, z vsemi pomožnimi deli, prenosi in transportom. Višina polaganja stenske keramike 160 cm. Nabavna vrednost keramike do 12 eur/m2 | m2 | 3.2 | 0 | 0
7. | Silikoniziranje stikov - ocena | m1 | 50 | 0 | 0
| SKUPAJ: |  |  |  | 0
V. TLAKARSKA DELA
1. | Morebitna izravnava površine tlaka pred polaganjem linolej tlaka | m2 | 54.3 | 0 | 0
2. | Dobava in montaža protizdrsne in ognjeodporne talne obloge iz linoleja iz 100% naravnih sestavin z dvojno tovarniško zaščito zgornje površine na vodni bazi, primerne za zelo obremenjene prostore (npr. Marmoleum Real), vključno z 100% lepljenjem in opasovanjem v prostor ter varjenjem stikov na pripravljeno podlago, z zaokrožnicami in polaganjem linoleja preko njih na steno višine 10cm v vseh prostorih s tlakom iz linoleja, kompletno z vsemi pomožnimi deli, prenosi in transportom. V kvadraturi so upoštevane tudi čelne ploskve stopnic. | m2 | 60.3 | 0 | 0
3. | 2x brušenje in 3x lakiranje površine obstoječega parketa v igralnici in učilnici, kompletno z dobavo in montažo obstenske trikotne letvice - visoke, v enaki kvaliteti kot parket, vključno z vsemi pomožnimi deli, prenosi in pritrdilnim materialom | m2 | 121.2 | 0 | 0
| SKUPAJ: |  |  |  | 0
VI. SLIKOPLESKARSKA DELA
1. | Slikanje obstoječih sten in s poldisperzijsko barvo npr. JUPOL 2x, s predhodnim kitanjem in glajenjem površine | m2 | 347 | 0 | 0
2. | Slikanje novih sten iz mavčnokartonskih plošč, s poldisperzijsko barvo npr. JUPOL 2x, kompletno s kitanjem in glajenjem površine | m2 | 20.85 | 0 | 0
3. | Barvanje obstoječih radiatorskih cevi s prekrivno barvo za kovino - ocena | m1 | 40 | 0 | 0
| SKUPAJ: |  |  |  | 0
VII. OSTALA DELA
1. | Dobava in montaža ognjeodporne PVC stenske obloge v igralnici s PUR zaščitno vrhnjo plastjo za lažje vzdrževanje (npr. SISUSTUS-TELPON) na steno do višine 150 cm s predhodnim nanosom predpremaza ter 100 % lepljenjem na steno kompletno z vsemi pomožnimi deli, prenosi in transportom | m2 | 32.7 | 0 | 0
2. | Zaščita vogalov do višine 150 cm z zaokrožnicami na območju hodnika in garderobe - ocena | m1 | 19.5 | 0 | 0
3. | Zaščita obstoječih oken na območju prostorov za otroke skladno z vsemi varnostnimi zahtevami na vsakem posameznem oknu, ki vključuje: | kos | 10 | 0 | 0
montaža kljuk na zaklep na spodnjih okenskih krilih
montažo varnostnih folij na stekla do višine min 1,25 m
4. | Montaža notranjih rolo screen senčil z rolojem na vzmet v kovinski izvedbi za zatemnitev na obstoječa okna v igralnici. Dimenzija okna za zatemnitev je cca 110/220 cm. | kos | 5 | 0 | 0
| SKUPAJ: |  |  |  | 0

## rekapitulacija
REKAPITULACIJA
B)SANITARIJE
A/ | GRADBENA DELA
I. | PRIPRAVLJALNA IN ZAKLJUČNA DELA | 0
II. | RUŠITVENA IN ODSTRANITVENA DELA | 0
III. | BETONSKA DELA | 0
IV. | TESARSKA DELA IN ODRI | 0
V. | ZIDARSKA DELA | 0
A/ | GRADBENA DELA SKUPAJ: | 0
B/ | OBRTNIŠKA DELA
I. | KLJUČAVNIČARSKA DELA | 0
II. | MIZARSKA DELA | 0
III. | MONTAŽNA DELA | 0
IV. | KERAMIČARSKA DELA | 0
V. | TLAKARSKA DELA | 0
VI. | SLIKOPLESKARSKA DELA | 0
VII. | OSTALA DELA | 0
B/ | OBRTNIŠKA DELA SKUPAJ: | 0
SKUPNA REKAPITULACIJA
A/ | GRADBENA DELA | 0
B/ | OBRTNIŠKA DELA | 0
| A + B SKUPAJ brez DDV: | 0