## gradbena
Št. projekta:
419/2014-PZI
Št. načrta:
419/2014-PZI-1
Investitor:
OBČINA LAŠKO
Mestna ulica 2, 3270 Laško
Objekt:
ENERGETSKA SANACIJA OSNOVNE ŠOLE PRIMOŽA TRUBARJA, PODRUŽNIČNA ŠOLA VRH NAD LAŠKIM FAZA 1: STROP
OPOMBA:
Opisi pozicij so skrajšani. Ponudba za izvedbo mora vsebovati vse stroške za kompletno izdelavo pozicije, tudi če v popisu niso eksplicitno navedeni.
Transport ruševin se obračunava v raščenem oziroma komprimiranem stanju.
|  | enota | količina | cena/enoto | SKUPAJ
A/ GRADBENA DELA
I. PRIPRAVLJALNA IN ZAKLJUČNA DELA
1. | Priprava in organizacija gradbišča z vsemi objekti, instalacijami in orodji, z zagotovitvijo varnostnih in higiensko tehničnih pogojev in predpisanimi oznakami ter zavarovanji gradbišča | kpl | 1 | 0 | 0
2. | Odstranjevanje gradbišča z demontažo in odvozom gradbiščnih naprav in napeljav ter vzpostavitev prvotnega stanja na uporabljenih površinah | kpl | 1 | 0 | 0
3. | Eventualno omogočanje dostopa in uporabe objekta uporabnikom | kpl | 1 | 0 | 0
4. | Občasni projektantski nadzor, ki vključuje razna tolmačenja, delo v pisarni, morebitne obiske na terenu, ocenjeno | ur | 20 | 0 | 0
5. | Izdelava PID načrtov arhitekture in načrtov gradbenih konstrukcij | kpl | 1 | 0 | 0
| SKUPAJ: |  |  |  | 0
II. RUŠITVENA IN ODSTRANITVENA DELA
1. | Izpraznitev podstrešja in iznos pohištva in opreme (omare, mize, stoli, druga oprema…) na začasno gradbiščno deponijo izven objekta - ocena | eur | 1 | 0 | 0
2. | Odstranitev kadi z odnosom na gradbiščno deponijo | kos | 1 | 0 | 0
3. | Dolbenje utorov za naleganje AB plošče v opečnih zidovih v mansardi, različnih debelin (od 12 do 57 cm), višina dolbenja 12 cm, z odnosom ruševin na začasno gradbiščno deponijo. Dolbenje obvezno izvajati v kampadah po 1 m! | m2 | 13 | 0 | 0
4. | Dolbenje utorov za naleganje AB plošče v obodnem opečnem zidu, utor prereza 20/12 cm, z odnosom ruševin na začasno gradbiščno deponijo. Dolbenje obvezno izvajati v kampadah po 1 m! | m1 | 45 | 0 | 0
5. | Rušenje opečnih zidov za izvedbo ležišč stropnih nosilcev, z odnosom ruševin na začasno gradbiščno deponijo. Rušenje obvezno izvajati v kampadah po 1 m! | m3 | 3 | 0 | 0
6. | Odstranitev dela lesenega stropa nad nadstropjem (območje nove HI-BOND stropne konstrukcije) skupne debeline ca. 75 cm, z odnosom odstranitvenega materiala na gradbiščno deponijo, v sestavi:
- | finalni tlak (PVC, linolej, ladijski pod)
- | deske
- | peščeno nasutje
| Odstranitvena dela izvajati pazljivo. Stropnike ter podeskan strop z ometom in trstiko s spodnje strani je potrebno ohraniti! | m2 | 155 | 0 | 0
7. | Odstranitev fasadnega ometa stavbe v območju sidrnih ploščic z odnosom odstranitvenega materiala na začasno gradbiščno deponijo izven objekta. V ceni postavke je všteto tudi avtodvigalo za izvajanje rušenja ometa | m2 | 4 | 0 | 0
8. | Nepredvidena rušitvena in odstranitvena dela - ocena
- | pk | ur | 20 | 0 | 0
9. | Nakladanje in odvoz ruševin in ostalega odstranitvenega materiala na stalno deponijo H = do 10 km, vključno s plačilom komunalne takse | m3 | 125 | 0 | 0
| SKUPAJ: |  |  |  | 0
III. BETONSKA DELA
1. | Dobava in vgrajevanje betona C 25/30 v armirane konstrukcije, v AB horizontalne zidne vezi, ležišča in zalitja jeklenih nosilcev na nivoju stropne konstrukcije. Betoniranje obvezno izvajati v kampadah po 1 m! | m3 | 6.5 | 0 | 0
2. | Dobava in vgrajevanje betona C 25/30 v armirane konstrukcije, v AB medetažno ploščo na HI-BOND pločevino. Betoniranje obvezno izvajati v kampadah po 1 m! | m3 | 18.85 | 0 | 0
3. | Izdelava, dobava in montaža srednje komplicirane armature iz jekla kvalitete B St 500 S(B):
- | RA do Ø 12 mm | kg | 810 | 0 | 0
- | RA do Ø 14 mm in več | kg | 670 | 0 | 0
- | MA 500/560 (mrežasta armatura) | kg | 1870 | 0 | 0
| SKUPAJ: |  |  |  | 0
IV. TESARSKA DELA IN ODRI
1. | Izdelava kompliciranega opaža horizontalnih AB ležišč za stropno konstrukcijo na obstoječih zidovih, z opažnimi ploščami ali kovinskim opažem, z razopaženjem | m2 | 123 | 0 | 0
| SKUPAJ: |  |  |  | 0
V. ZIDARSKA DELA
1. | Izdelava in vgradnja zateg, kompletno z dobavo in montažo jeklenih sidrnih pločevin dimenzij 200 × 200 × 12 mm, palic z navojem Ø 20 mm dolžine 2 m in z vrtanjem lukenj Ø 21 mm in globine do 50 cm v obodne opečne zidove konstrukcije, vključno z vsemi pomožnimi deli, prenosi in transportom. V ceni postavke je všteto tudi avtodvigalo za montažo zateg | kom | 23 | 0 | 0
2. | Krpanje fasadnega ometa objekta, kompletno z vsemi pomožnimi deli, prenosi in transportom. V ceni postavke je všteto tudi avtodvigalo izvajanje krpanja fasadnega ometa | m2 | 4 | 0 | 0
3. | Grobo zidarsko čiščenje prostorov med prenovo - neto površina | m2 | 155 | 0 | 0
4. | Nepredvidena dela zidarska dela ter pomoč obrtnikom in inštalaterjem
| kv | ur | 23 | 0 | 0
| pk | ur | 10 | 0 | 0
| material | eur | 1 | 0 | 0
| SKUPAJ: |  |  |  | 0

## obrtniška
B/ OBRTNIŠKA DELA
OPOMBA:
Opisi pozicij so skrajšani. Ponudba za izvedbo mora vsebovati vse stroške za kompletno izdelavo pozicije, tudi če v popisu niso eksplicitno navedeni.
I. KLJUČAVNIČARSKA DELA
1. | Dobava in montaža nosilne jeklene konstrukcije za HI-BOND strop, iz jeklenih profilov HE 220 A, jeklo kvalitete S 235 (Fe360), vključno s pritrdilnim materialom, antikorozijsko zaščito in izdelavo delavniške dokumentacije. Vsi zvari morajo biti izvedeni po standardu SIST EN 1090 – 2. Jekleni deli nosilne konstrukcije objekta morajo biti zaščiteni s protikorozijsko zaščito z ustreznimi premazi in debelinami premazov glede na pogoje izpostavljenosti. Protikorozijska zaščita jeklene konstrukcije mora biti v skladu s Pravilnikom o protikorozijski zaščiti nosilne jeklene konstrukcije. Dela izvajati pazljivo, stropnike ter podeskan strop z ometom in trstiko s spodnje strani je potrebno ohraniti! | kg | 6552 | 0 | 0
2. | Dobava in montaža nosilne jeklene konstrukcije za HI-BOND strop, iz jeklenih profilov HE 140 A, jeklo kvalitete S 235 (Fe360), vključno s pritrdilnim materialom, antikorozijsko zaščito in izdelavo delavniške dokumentacije. Vsi zvari morajo biti izvedeni po standardu SIST EN 1090 – 2. Jekleni deli nosilne konstrukcije objekta morajo biti zaščiteni s protikorozijsko zaščito z ustreznimi premazi in debelinami premazov glede na pogoje izpostavljenosti. Protikorozijska zaščita jeklene konstrukcije mora biti v skladu s Pravilnikom o protikorozijski zaščiti nosilne jeklene konstrukcije. Dela izvajati pazljivo, stropnike ter podeskan strop z ometom in trstiko s spodnje strani je potrebno ohraniti! | kg | 574 | 0 | 0
3. | Dobava in montaža medetažne konstrukcije iz HI-BOND pločevine, na nosilno jekleno konstrukcijo iz profilov HE 220 A in HE 140 A, vključno z vsemi pomožnimi deli, prenosi in transportom. Dela izvajati pazljivo, stropnike ter podeskan strop z ometom in trstiko s spodnje strani je potrebno ohraniti! | m2 | 148 | 0 | 0
| SKUPAJ: |  |  |  | 0

## rekapitulacija
REKAPITULACIJA
A) STROP
A/ | GRADBENA DELA
I. | PRIPRAVLJALNA IN ZAKLJUČNA DELA | 0
II. | RUŠITVENA IN ODSTRANITVENA DELA | 0
III. | BETONSKA DELA | 0
IV. | TESARSKA DELA IN ODRI | 0
V. | ZIDARSKA DELA | 0
A/ | GRADBENA DELA SKUPAJ: | 0
B/ | OBRTNIŠKA DELA
I. | KLJUČAVNIČARSKA DELA | 0
B/ | OBRTNIŠKA DELA SKUPAJ: | 0
SKUPNA REKAPITULACIJA
A/ | GRADBENA DELA | 0
B/ | OBRTNIŠKA DELA | 0
| A + B SKUPAJ brez DDV: | 0