## List1
POPIS MATERIALA IN PREDIZMERE
OBJEKT: UREDITEV ENOTE VRTCA S PRIPADAJOČIMI SANITARIJAMI
V PODRUŽNIČNI ŠOLI VRH NAD LAŠKIM
NADSTROPJE:
A1/ RAZSVETLJAVA
NADSTROPJE
A/ RAZSVETLJAVA
|  |  | enota | količina | cena/enoto | SKUPAJ
KABINET
1. | Demontaža obstojećih svetilk
| (plafonera) |  | kos | 1 | 0 | 0
Dobava in montaža vgradne fluo
fluo svetilke komplet z cevmi
4x15W/T5, 4000K, EVG. Vzdolžni in preč
ni raster iz 99,90% Al. Ohišje je
| iz bele dekapirane pločevine |  | kos | 5 | 0 | 0
Dobava in montaža svetilke
varnostne razsvetljave komplet z
sijalko moči 11W. Svetilka je v
pripravnem spoju, z lastnim aku
virom napajanja avtonomija 3h,
označena z identifikacijsko
| številko |  | kos | 1 | 0 | 0
HODNIK
2. | Demontaža obstojećih svetilk
| (plafonera) |  | kos | 1 | 0 | 0
Dobava in montaža svetilke tipa
| vgradni panel "LED PAL 20" |  | kos | 5 | 0 | 0
Dobava in montaža svetilke
varnostne razsvetljave komplet z
sijalko moči 11W. Svetilka je v
pripravnem spoju, z lastnim aku
virom napajanja avtonomija 3h,
označena z identifikacijsko
| številko |  | kos | 1 | 0 | 0
| Enako, le z sijalko moči 6W |  | kos | 2 | 0 | 0
STOPNIŠČE
3. | Dobava in montaža svetilke
varnostne razsvetljave komplet z
sijalko moči 11W. Svetilka je v
pripravnem spoju, z lastnim aku
virom napajanja avtonomija 3h,
označena z identifikacijsko
| številko |  | kos | 1 | 0 | 0
SANITARIJE
4. | Demontaža obstojećih svetilk
| (plafonera) |  | kos | 4 | 0 | 0
Dobava in montaža svetilke tipa
| vgradni panel "LED PAL 20" |  | kos | 6 | 0 | 0
Dobava in montaža svetilke
varnostne razsvetljave komplet z
sijalko moči 11W. Svetilka je v
pripravnem spoju, z lastnim aku
virom napajanja avtonomija 3h,
označena z identifikacijsko
| številko |  | kos | 2 | 0 | 0
UČILNICA (2)
5. | Demontaža obstojećih svetilk
| fluo 2x36W na obešalnih pendah |  | kos | 9 | 0 | 0
Dobava in montaža vgradne fluo
svetilke z prizmatičnim zaščitnim
steklom in cevmi 4x15W,T5,
4000K, EVG. Ohišje je iz bele
| dekapirane pločevine |  | kos | 9 | 0 | 0
Dobava in montaža svetilke
varnostne razsvetljave komplet z
sijalko moči 11W. Svetilka je v
pripravnem spoju, z lastnim aku
virom napajanja avtonomija 3h,
označena z identifikacijsko
| številko |  | kos | 1 | 0 | 0
UČILNICA (6)
6. | Demontaža obstojećih svetilk
| fluo 2x36W na obešalnih pendah |  | kos | 9 | 0 | 0
Dobava in montaža vgradne fluo
svetilke z prizmatičnim zaščitnim
steklom in cevmi 4x15W,T5,
4000K, EVG. Ohišje je iz bele
| dekapirane pločevine |  | kos | 9 | 0 | 0
Dobava in montaža svetilke
varnostne razsvetljave komplet z
sijalko moči 11W. Svetilka je v
pripravnem spoju, z lastnim aku
virom napajanja avtonomija 3h,
označena z identifikacijsko
| številko |  | kos | 1 | 0 | 0
| RAZSVETLJAVA SKUPAJ: |  |  |  |  | 0
B/ OSTALI MATERIAL
7. | Demontaža obstoječih podometnih
| stikal |  | kos | 15 | 0 | 0
Dobava in vgradnja podometnih
stikal 230V,16A, bele barve,
komplet z dozo
| navadno |  | kos | 9 | 0 | 0
| izmenično |  | kos | 2 | 0 | 0
| križno |  | kos | 2 | 0 | 0
| zvončno tipkalo |  | kos | 1 | 0 | 0
8. | Demontaža obstoječih vtičnic
230V, 16A z zaščitnim kontaktom,
| podometne izvedbe |  | kos | 11 | 0 | 0
9. | Dobava in vgradnja podometne
vtičnice 230V, 16A z zaščitnim
kontaktom, bele barve, komplet
| z dozo fi 60 |  | kos | 10 | 0 | 0
Dobava in montaža komunikac.
vtičnice RJ45 cat 5, dvojna, p/o
| komlet z dozo fi 60 |  | kos | 2 | 0 | 0
Dobava in montaža šolske ure
| 230V |  | kos | 3 | 0 | 0
10. | Dobava in montaža zidnega
parapetnega kanala 80x130 mm
z pregrado, pokrovom, 2 kos
končnikom, l=1m, bele barve
dvodelni set vtičnic 230V, 16A
z vgradno dozo (2 kos), komuni
kacijska vtičnica RJ45 ,cat 5
| z vgradno dozo (1 kos) |  | kpl | 1 | 0 | 0
11. | Dobava in vgradnja kompleta za
pridržanje vrat v učilnicah (2, 6):
| napajalnik 230V/24V, 1A |  | kos | 1
| elektromagnet, 24V |  | kos | 1
| optični dimni javljalnik |  | kos | 1
| tipkalo za el. magnet |  | kos | 1
| SKUPAJ: |  | kpl | 1 | 0 | 0
| OSTALI MATERIAL SKUPAJ: |  |  |  |  | 0
C/ VODOVNI MATERIAL
12. | Dobava in polaganje vodnikov v
instalacijskem kanalu
| NYM 3x1,5 mm2 |  | m | 340 | 0 | 0
| NYM 3x2,5 mm2 |  | m | 290 | 0 | 0
| NYM 4x1,5 mm2 |  | m | 20 | 0 | 0
| NYY-J 4x10 mm2 |  | m | 10 | 0 | 0
| UTP 4x2x0,6 |  | m | 100 | 0 | 0
| Y(ST)Y 2x2x0,8 |  | m | 6 | 0 | 0
| H07V-K 4 mm2 |  | m | 30 | 0 | 0
| izol. Cev fi 16 |  | m | 750 | 0 | 0
| izol. cev fi 21 |  | m | 10 | 0 | 0
13. | Dobava in montaža razvodnice
100/100, n/o, koplet z pritrdilnim
| materialom (PVC vložki, vijaki) |  | kos | 18 | 0 | 0
| VODOVNI MATERIAL - SKUPAJ: |  |  |  |  | 0
D/ | RAZDELILCI
D/ RAZDELILEC RV:
14. | Demontaža obstoječega razdelilca
nadstropja, nadometne izvedbe z
vgrajenimi 12 kos EZN varovalkami
|  |  | kpl | 1 | 0 | 0
Dobava in montaža novega razde
lilca nadstropja RV, podometne
izvedbe:
triredna tipska omarica z vrati z
| zapiralom |  | kos | 1 | 0 | 0
diferenčno zaščitno tokovno
| stikalo 25A/300mA, 4-polno |  | kos | 1 | 0 | 0
| instalacijski odklopnik 10A/B-1p |  | kos | 11 | 0 | 0
| instalacijski odklopnik 16A/C-1p |  | kos | 3 | 0 | 0
| nična sponka |  | kos | 3 | 0 | 0
| ozemljilna sponka |  | kos | 1 | 0 | 0
drobni material, oznake, preizus
| RAZDELILEC RV - SKUPAJ: |  |  |  |  | 0
15. | KOMUNIKACIJSKI RAZDELILEC:
Dobava in montaža novega pod
ometnega komunikacijskega
razdelilca:
omarica dim. 330x680x86 mm
(npr. Legrand kat.št. 32912) z
| vrati z zapiralom |  | kos | 1 | 0 | 0
programsko stikalo
| (tip določi upravljalec) |  | kos | 1 | 0 | 0
| delilnik z 4 priključki RJ46 cat 5 |  | kos | 1 | 0 | 0
| povezovalni kabli |  | kpl | 1 | 0 | 0
| vtičnica 230V, 16A |  | kos | 3 | 0 | 0
| KOMUNIKACIJSKI RAZDELILNIK - SKUPAJ: |  |  |  |  | 0
| RAZDELILCI - SKUPAJ: |  |  |  |  | 0
REKAPITULACIJA:
C) ELEKTRO INŠTALACIJE
| A/ | RAZSVETLJAVA |  |  |  | 0
| B/ | OSTALI PORABNIKI |  |  |  | 0
| C/ | VODOVNI MATERIAL |  |  |  | 0
| D/ | RAZDELILCI |  |  |  | 0
|  | NADSTROPJE SKUPAJ:: |  |  |  | 0
| E/ | IZVEDBENI NADZOR: | ur | 50 | 0 | 0
| F/ | MERITVE: | kol. | 1 | 0 | 0
|  | ELEKTROINSTALACIJA SKUPAJ: |  |  |  | 0