## rekapitulacija
REKAPITULACIJA
D) STROJNE INŠTALACIJE
INTERNI RAZVOD VODE IN INTERNA KANALIZACIJA | 0
RAZVOD CENTRALNEGA OGREVANJA | 0
PREZRAČEVANJE | 0
Izdelava PID-a | 0
VSOTA BREZ DDV: | 0

## VDV
Opomba: Opisi pozicij so skrajšani. Izvedbena ponudba mora vsebovati vse stroške za kompletno izdelavo pozicije, tudi če v tem popisu niso eksplicitno navedeni. V popisu niso zajeta zemeljska, zidarska in elektro instalaterska dela, potrebna za izvedbo sistema. Naprave in opremo lahko izberemo tudi drugih vrst ali tipov, le ustreznih lastnosti, kapacitet in vgradnih mer. Cene so projektantske in informativne. Za dokončo določitev višine stroškov je potrebno zbrati ponudbe izvajalcev in dobaviteljev opreme
| INTERNI RAZVOD VODE | Ozn. | E.M. | Št | Cena | Skupaj
1 | Bojler velikosti 50l, vertikalni tlačni z el. grelnim registrom 2 kW, s pritrdilim materialom |  | kpl | 1 |  | 0
2 | Mešalna tripotna pipa za nastavitev temperature od 30÷60 C in možnost ročnega izklapljanja mešanja ob termo dezinfekciji | DN15 | kpl | 1 |  | 0
3 | Stoječa enoročna mešalna baterija DN15 s tušem z izvlačenjem, kotnimi prehodnimi ventili DN15, veznimi cevkami Cu10x1 ter vsem tesnilnim in pritrdilnim materialom (kad za umivanje otrok) |  | kpl | 1 |  | 0
4 | Unipipe cev z izolacijo pri nadometnem razvodu in pri razvodu tople vode, z rozetami, fitingi, držali, konzolami in pritrdilnim materialom | 16/2 | m | 25 |  | 0
5 |  | 20/2 | m | 6 |  | 0
6 |  | 25/2,5 | m | 8 |  | 0
7 | Krogelni zaporni ventil kot npr. KV60 s polnim pretokom s pritrdilnim ter tesnilnim materialom | DN25 | kos | 1 |  | 0
8 |  | DN20 | kos | 2 |  | 0
9 | Nepovratni ventil navojni z vsem spojnim tesnilnim in pritrdilnim materialom | DN25 | kos | 1 |  | 0
10 |  | DN20 | kos | 2 |  | 0
11 | Umivalnik nameščen na višino 60cm uporabno otrokom druge starostne skupine, velikosti 45/35cm, v kvaliteti po izbiri investitorja, opremljen z gumi čepom na verižici, odtočno garnituro s sifonom, stoječo mešalno baterijo DN15, vključno z elektronskim senzorskim proženjem z baterijskim napajanjem in pripadajočo opremo (senzor, el. mag. ventil), kotnimi prehodnimi ventili DN15, veznimi cevkami Cu10x1ter vsem tesnilnim in pritrdilnim materialom |  | kpl | 3 |  | 0
12 | Umivalnik velikosti 60/45cm, v kvaliteti po izbiri investitorja, opremljen z gumi čepom na verižici, odtočno garnituro s sifonom, stoječo mešalno baterijo DN15, kotnimi prehodnimi ventili DN15, veznimi cevkami Cu10x1 ter vsem tesnilnim in pritrdilnim materialom |  | kpl | 2 |  | 0
13 | Ogledalo iz kaljenega stekla proti zdrobitvi v kvaliteti po izbiri investitorja, pri otrocih montirano nad umivalniki dimenzij prilagojenih umivalnikom s fasetiranimi robovi v kvaliteti po izbiri investitorja, z vsem pritrdilnim materialom |  | kos | 3 |  | 0
14 | Ogledalo nad enojnim umivalnikom v kvaliteti po izbiri investitorja s fasetiranimi robovi, z vsem pritrdilnim materialom |  | kos | 2 |  | 0
15 | Dodaten pribor za umivalnik s policami, z držalom za papirnate brisače, držalom za milo, PVC košem za odpadke v kvaliteti po izbiri investitorja s pritrdilnim materialom |  | kpl | 5 |  | 0
16 | Stranišče v kvaliteti po izbiri investitorja nižje otroške velikosti, sestavljeno iz bele fajansne WC školjke s talnim iztokom, skupaj z nizkomontažnim integriranim izplakovalnim kotličkom z dvostopenskim splakovanjem, z dotočno in odtočno armaturo, kotnim ventilom DN15 z rozeto in okrasno kapo, vezno cevko 10x1, belo plastificirano sedežno desko s pokrovom, gumi tesnilno manšeto z vsem pritrdilnim in tesnilnim materialom |  | kpl | 2 |  | 0
17 | Stranišče v kvaliteti po izbiri investitorja normalne višine, sestavljeno iz bele fajansne WC školjke s talnim iztokom, skupaj z nizkomontažnim izplakovalnim kotličkom z dvostopenskim splakovanjem za nadometno montažo, z dotočno in odtočno armaturo, kotnim ventilom DN15 z rozeto in okrasno kapo, vezno cevko 10x1, belo plastificirano sedežno desko s pokrovom, gumi tesnilno manšeto z vsem pritrdilnim in tesnilnim materialom |  | kpl | 1 |  | 0
18 | Dodaten pribor za stranišče z držalom za toaletni papir v roli, PVC čistilno metlico za WC v kvaliteti po izbiri investitorja s pritrdilnim materialom |  | kos | 3 |  | 0
19 | Set pršne glave pri WC ju z ročnim prožilom in gibko cevjo 1,2m, z zidnim držalom s tesnilnim in pritrdilnim materialom (za spiranje kahlic) |  | kpl | 1 |  | 0
20 | Pisoar iz bele fajanse, v kvaliteti po izbiri investitorja, kompletno s podometnim splakovalnikom, z dotočno in odtočno armaturo, kotnim ventilom DN15 z rozeto in okrasno kapo, kromirano cevko Cu12x1, gumi tesnilno manšeto, vključno z elektronskim senzorskim proženjem z baterijskim napajanjem in pripadajočo opremo (senzor, el. mag. ventil) , ter vsem tesnilnim in pritrdilnim materialom, namontirano na višino uporabno otrokom |  | kos | 1 |  | 0
21 | Odtočna garnitura s sifonom z gumi čepom na verižici ter vsem tesnilnim in pritrdilnim materialom (kad za umivanje otrok) |  | kos | 1 |  | 0
INTERNA KANALIZACIJA
22 | Talni sifon s stranskim iztokom pretočni PP 120mm s kromiranim pokrovom 150x150 mm z vsem spojnim materialom |  | kos | 1 |  | 0
23 | PP odtočne cevi tesnjene z gumijastimi tesnili položene v stenah ali v tleh zvočno izolirane, z vsemi fazonskimi kosi ter spojnim in pritrdilnim materialom | Ø50 | m | 12 |  | 0
24 |  | Ø75 | m | 2 |  | 0
25 |  | Ø110 | m | 8 |  | 0
26 | PP odtočne cevi tesnjene z gumijastimi tesnili položene pod stropom ali v tleh, zvočno izolirane, z vsemi fazonskimi kosi ter spojnim in pritrdilnim materialom (ki se nanaša kot predpriprava na obnovljanje mansarde) | Ø110 | m | 6 |  | 0
27 |  | Ø75 | m | 6 |  | 0
| Drobni, potrošni, dodajni, varilni, pritrdilni in tesnilni ter nepredvideni material; 5% od vrednosti. |  | € | 1 |  | 0
OSTALO
1 | Delo, ki vključuje nabavo, pripravljalno-zaključna dela, zarisovanje, montažo, izvedbo sistema, izpiranje |  | kpl | 1 |  | 0
2 | Transportni in manipulativni stroški |  | kpl | 1 |  | 0
3 | Demontaža obstoječih napeljav, naprav in opreme, ki niso več v funkciji z odstranitvijo (vodovodni elementi, kanalizacijske cevi, cevovodi, armatura, konzolni in podporni material, …) |  | h | 4 |  | 0
4 | Dodatno zarezovanje, dolbenje in vrtanje sten itd. z odstranitvijo odvečnega materiala na deponijo investitorja |  | h | 6 |  | 0
5 | Predelava ostalih aktivnih vej pri križanju z njimi (ogrevanje, prezračevanje, elektroinstalacije …) |  | h | 2 |  | 0
6 | Prestavitve, pregled, popravila in vzdrževalna dela na napravah, ki ostanejo v funkciji |  | h | 4 |  | 0
7 | Betonska in obrtniška dela za vspostavitev obstoječega stanja (demontaža in montaža oblog, ponovna izolacija cevovodov, preboji, dolbenje, izpraznitev sistema...) |  | h | 2 |  | 0
8 | Razna nepredvidena montažno demontažna dela po oceni |  | h | 2 |  | 0
9 | Izvedba tlačnega preizkusa in izdaja zapisnika o pregledu vodovodne inštalacije |  | kpl | 1 |  | 0
10 | Izvedba tesnostnega preizkusa in izdaja zapisnika o pregledu kanalizacijskega omrežja |  | kpl | 1 |  | 0
11 | Dezinfekcija cevovoda pred izvedbo prevezav in vklučitvijo v obratovanje. Postavka vsebuje izpiranje cevovoda in pridobitev izkaza ustreznosti kvalitete vode s strani pooblaščene organizacije |  | kpl | 1 |  | 0
| VSOTA brez DDV: |  |  |  |  | 0

## OGR
Opomba: Opisi pozicij so skrajšani. Izvedbena ponudba mora vsebovati vse stroške za kompletno izdelavo pozicije, tudi če v tem popisu niso eksplicitno navedeni. V popisu niso zajeta zemeljska, zidarska in elektro instalaterska dela, potrebna za izvedbo sistema. Naprave in opremo lahko izberemo tudi drugih vrst ali tipov, le ustreznih lastnosti, kapacitet in vgradnih mer. Cene so projektantske in informativne. Za dokončo določitev višine stroškov je potrebno zbrati ponudbe izvajalcev in dobaviteljev opreme
| RAZVOD CENTRALNEGA OGREVANJA | Ozn. | E.M. | Št | Cena | Skupaj
1 | Ploščati jekleni radiator, kompaktni; s praznilnim, slepim, odzračevalnim čepom; zgornji pokrov z odprtinami, dve zaprti stranici; priključki 4×G½˝ n.n.; PN10, Tmax110°C, barva RAL 9016; širina / višina H - dolžina L; kot na primer Vogel & Noot VONOVA |  | kos | 10 |  | 0
|  | 22K | 600/1000 | 5
|  | 22K | 600/800 | 2
|  | 11K | 600/800 | 2
|  | 21K-S | 600/1000 | 1
2 | Stenska konzola (v kompletu 2×) za ploščati jekleni radiator, s pritrdilnimi elementi |  | kpl | 10 |  | 0
3 | Radiatorski termostatski ventil s prednastavitvijo, kotna izvedba, za dvocevni sistem, z možnostjo zapiranja, priključek grelnega telesa s prostovrtečo se matico G1/2˝, priključek na napeljavo G1/2˝; kot npr. Danfoss RA-N 15 kotni |  | kos | 10 |  | 0
4 | Radiatorski ventil na povratku s prednastavitvijo, kotna izvedba, za dvocevni sistem, z možnostjo zapiranja, priključek grelnega telesa s prostovrtečo se matico G1/2˝, priključek na napeljavo G1/2˝; kot npr. Danfoss RLV 15 kotni. |  | kos | 10 |  | 0
5 | Termostatska glava, za montažo na grelno telo z vgrajenim ventilom (ali RA ventil), montaža z zaskočnim priključkom, vgrajeno tipalo s plinskim polnjenjem, območje nastavitve 5-26°C, protizmrzovalna zaščita; kot na primer Danfoss Termostatska glava RA 2940. Navojni izvijač za demontažo varovalke. (velja tudi za radiatorje v pritličju in nadstropju) |  | kos | 10 |  | 0
6 | Unipipe cev za glavni razvod ogrevanja z izolacijo, fitingi, držali, konzolami in pritrdilnim materialom | 16/2 | m | 35 |  | 0
7 | Drobni, potrošni, dodajni, varilni, pritrdilni in tesnilni ter nepredvideni material; 5% od vrednosti. |  | € | 1 |  | 0
DELO
1 | Delo, ki vključuje nabavo, pripravljalno-zaključna dela, zarisovanje, montažna dela, izvedbo sistema, izpiranje, polnjenje sistema z mehčano vodo, pregled in zagon |  | kpl | 1 |  | 0
2 | Transportni in manipulativni stroški. |  | kpl | 1 |  | 0
3 | Demontaža obstoječih napeljav, naprav in opreme, ki niso več v funkciji z odstranitvijo (ogrevalni elementi, cevovodi, armatura, konzolni in podporni material, …) |  | h | 8 |  | 0
4 | Dodatno zarezovanje, dolbenje in vrtanje sten itd. z odstranitvijo odvečnega materiala na deponijo investitorja |  | h | 4 |  | 0
5 | Predelava ostalih aktivnih vej pri križanju z njimi (vodovod, prezračevanje, elektroinstalacije …) |  | h | 2 |  | 0
6 | Prestavitve, pregled, popravila in vzdrževalna dela na napravah, ki ostanejo v funkciji |  | h | 6 |  | 0
7 | Betonska in obrtniška dela za vspostavitev obstoječega stanja (demontaža in montaža spuščenih stropov in oblog, ponovna izolacija cevovodov, preboji, dolbenje, izpraznitev sistema...) |  | h | 8 |  | 0
8 | Razna nepredvidena montažno demontažna dela po oceni |  | h | 2 |  | 0
9 | Izvedba tlačnega preizkusa in izdaja zapisnika o pregledu ogrevalne inštalacije in izdaja ustreznih certifikatov |  | kpl | 1 |  | 0
10 | Nastavitev in uravnovešenje sistema ogrevanja ter poizkusno obratovanje v prvi kurilni sezoni |  | kpl | 1 |  | 0
| VSOTA brez DDV: |  |  |  |  | 0

## PRZ
Opomba: Opisi pozicij so skrajšani. Izvedbena ponudba mora vsebovati vse stroške za kompletno izdelavo pozicije, tudi če v tem popisu niso eksplicitno navedeni. V popisu niso zajeta zemeljska, zidarska in elektro instalaterska dela, potrebna za izvedbo sistema. Naprave in opremo lahko izberemo tudi drugih vrst ali tipov, le ustreznih lastnosti, kapacitet in vgradnih mer. Cene so projektantske in informativne. Za dokončo določitev višine stroškov je potrebno zbrati ponudbe izvajalcev in dobaviteljev opreme
| PREZRAČEVANJE | Ozn. | E.M. | Št | Cena | Skupaj
1 | Prezračevalni ventilator za nadometno montažo z nepovratno loputo, s stikalom, z gibljivo priklopno cevjo Ø70 dolžine 50cm ter vsem pritrdilnim in tesnilnim materialom. kot npr. tip: Limodor F/M-UP 100m3/h |  | kos | 2 |  | 0
2 | Zaščitna rešetka na fasadi kot npr. OZR 160 |  | kpl | 1 |  | 0
3 | Prezračevalne spiro cevi za odzračevanje, položene v stenah ali nadometno pod stropom, z vsemi fazonskimi kosi ter spojnim, konzolnim in pritrdilnim materialom | Ø125 | m | 3 |  | 0
4 | Izolacija cevi in kanalov s paronepropustno toplotno izolacijo iz umetnega kaučuka z zaprto celično strukturo debeline 13mm kot npr. Armafleks |  | m² | 2 |  | 0
5 | Drobni, potrošni, dodajni, varilni, pritrdilni in tesnilni ter nepredvideni material; 5% od vrednosti. |  | € | 1 |  | 0
OSTALO
1 | Delo, ki vključuje nabavo, pripravljalno-zaključna dela, zarisovanje, montažna dela, izvedbo sistema, zagon in poizkusno obratovanje, označevanje kanalov, zapornih organov in naprav po shemi delovanja, uvajanje uporabnika v delo |  | kpl | 1 |  | 0
2 | Transportni in manipulativni stroški |  | kpl | 1 |  | 0
3 | Demontaža obstoječih napeljav, naprav in opreme, ki niso več v funkciji z odstranitvijo (stenski ventilatorji, elementi prezračevanja, cevovodi, armatura, konzolni in podporni material, …) |  | h | 1 |  | 0
4 | Dodatno zarezovanje, dolbenje in vrtanje sten itd. z odstranitvijo odvečnega materiala na deponijo investitorja |  | h | 1 |  | 0
5 | Predelava ostalih aktivnih vej pri križanju z njimi (ogrevanje, vodovod, elektroinstalacije …) |  | h | 1 |  | 0
6 | Betonska in obrtniška dela za vspostavitev obstoječega stanja (demontaža in montaža spuščenih stropov in oblog, ponovna izolacija cevovodov, preboji, dolbenje, ...) |  | h | 1 |  | 0
7 | Razna nepredvidena montažno demontažna dela po oceni |  | h | 1 |  | 0
8 | Izvedba meritev in nastavitev sistema prezračevanja in izdaja ustreznih certifikatov |  | kpl | 1 |  | 0
| SKUPAJ brez DDV: |  |  |  |  | 0