## Predračun
POPISI DEL
B) UREDITEV VODNEGA OBJEKTA NA AŠKERČEVEM TRGU
A) PREDDELA :
B) ZEMELJSKA DELA ;
C) ZGORNJI USTROJ :
D) KANALIZACIJA ZAMENJAVA KANALA L= 25 M IN ODVODNJAVANJE :
E) VODOVOD ; PRESTAVITEV OBSTOJ. VEJE; L = 30 M
F) LED RAZSVETLJAVA :
G) OSTALA DELA:
H) ELEKTRO DELA
SKUPAJ brez DDV
A) | PREDDELA : |  | cena/enoto | SKUPAJ
1) | Odstranitev obstoj. grmovnic iz območja ureditve ( lipa ostane)
| 40 | m2 |  | 0
2) | Izkop in odstranitev obstoj. graniitnih robn. šir. 16 cm, dolž. 36
cm viš. cca 20 cm; kasneje se ponovno uporabijo; predhodno čiščenje.
| 48 | m |  | 0
3) | Ročna odstranitev obstoječih granitnih plošč 40/20 cm iz območja
obstoječe zun. ureditve.
| 26 | m2 |  | 0
4) | Zavarovanje gradbišča s PVC ograjo
| 85 | m |  | 0
5) | Strojno - ročna odstranitev obstoječih granitnih kock 5/5 cm iz
območja obstoječe ureditve; kasnejša ponovna uporaba za tlakovanje;
deponiranje v bližini.
| 136 | m2 |  | 0
6) | Zakoličba okroglega zgornjega. in spodnjega platoja ,obstoječih in
predvidenih komunalnih vodov sproti v času izgradnje, vključno z
višinami.
| 1 | kom |  | 0
7) | Fizično zavarovanje obstoj. spomenika tloris2x2 , višine cca 3 m z
leseno ograjo - deskami, vključno z demontažo po gradnji.
| 1 | ocena |  | 0
8) | Izdelava prometne signalizacije območja zunanje ureditve, s strani
upravljalca ceste - trga.
| 1 | ocena |  | 0
| SKUPAJ |  |  | 0
B) | ZEMELJSKA DELA ;
1) | Strojni odkop humusa iz območja parkirišča, v deb. 20 cm, z
nalaganjem in odvozom na deponijo do 500 m, izkopani humus se
ponovno uporabi pri novi ureditvi .
| 35 | m3 |  | 0
2) | Planiranje in valjanje planuma spodnjega ustroja zgornje in spodnje
ploščadi do točnosti 3cm .
| 330 | m2 |  | 0
3) | Dodatni izkop materiala III. in IV. kategorije iz območja zgornje in
spodnje ploščadi s sprotnim nalaganjem materiala in odvozom;na
deponijo; globin a izkopa 50 - 60 cm.
| 225 | m3 |  | 0
4) | Humosiranje in zatravitev novih zelenice in delno obstoječe
zelenice v debelini do 20 cm, uporabi se izkopani humus.
| 75 | m2 |  | 0
5) | Dobava in polaganje politlaka 200 gr. na nove zelenice pod rečne
krogle in lubje; prepreka za rast zeli.
| 60 | m2 |  | 0
| SKUPAJ |  |  | 0
C) | ZGORNJI USTROJ :
1) | Dobava in vgrajevanje tamponskega materiala I. kvalitete, v . deb. 35
cm; zgornji in spodnji plato.
| 115 | m3 |  | 0
2) | Vgraditev predhodno izkopanih in očiščenih obstoječih granitnih
robnikov 16/36/ cca20 cm, v betonski temelj.; polaganje v radiju in
linijah.
| 48 | m |  | 0
3) | Dobava in polaganje manjkajočih granitnih robnikov šir. 16 cm,
dolž. 35, viš. cca 25 cm v bet. temelj (zamenjava tudi eventuelno
poškodovanih starih robnikov)
| 45 | m |  | 0
4) | Dobava in polaganje betonskih tlakovcev 20/20/7 in 20/30/7 cm, na
pripravljeno bet. podlago v linije l = 80 m ( tlakovci npr.
Semmelrock)
| 21 | m2 |  | 0
5) | Dobava in vgrajevanje zem. vlažnega betona C 8/10 v deb. 6 cm , pod
granitne kocke, in betonske tlakovce ; zgornji in spodnji plato.
| 15 | m3 |  | 0
6) | Polaganje predhodno odstranjenih in očiščenih granitnih kock5/5 /5 cm
na pripravljeno bet. podlago deb 6 cm; polaganje v okroglih segmentih
brez fug.
| 136 | m2 |  | 0
7) | Dobava in polaganje manjkajočih granitnih kock 5/5/5 cm , na
pripravljeno bet. podlago: polaganje v okroglih segmentih brez fug.
| 84 | m2 |  | 0
8) | Zapolnitev fug granitnih kock z mešanico suhega kremenčevega peska in
cementa.
| 220 | m2 |  | 0
9) | Opaženje čelne ploskve stopnic višine 0.40, globine 0.50 cm in
obojestr. zaključka stopnic; Polaganje opaža v radiju !
| 32 | m2 |  | 0
10) | Dobava in vgraditev podložnega betona C 12/15 pod stopnice 50/40 cm.
| 21 | m3 |  | 0
11) | Dobava in vgraj. betona C 25/30 v stopnice 50/ 40 cm, z zaključnimi
stenami deb. 20 cm.
| 21 | m3 |  | 0
12) | Dobava in vgrajevanje betona C25/30 v "dostope" v deb. 12 cm.
| 2.5 | m3 |  | 0
13) | Dobava in vgraditev tampona deb. 25 cm pod manjšimi stopnicami
| 6 | m3 |  | 0
14) | Dobava in polaganje mrežne armature Q283 v betonske stopnice; 50/40
cm; polaganje mrež v radiju.
| 220 | kg |  | 0
15) | Dobava rezanje, krivljenje , vgrajevanje rebraste armature fi 8 in
12 mm v stopnice 50/40 cm.
| 220 | kg |  | 0
16) | Dobava, in enostransko vgrajevanje mražne armatura Q131 v dostope.
| 50 | kg |  | 0
17) | Kompletna izdelava : grobo rezanje montaža nastopnih in čelnih
ploskev stopnic, širine cca 46x 3cm , s polkrožnim robom fi 3 cm ,
izdelano iz tonalitav polkrožnih segmentih v dolž. 2.0 m, in
lepljeno na predhodno izdelane betonske stopnice. ( pred izdelavo
preverba mer na licu mesta )
| 65 | m2 |  | 0
18) | Razna nepredv. dela v vezi popravila obstoj. gran. robnikov,
| 1 | ocena |  | 0
| SKUPAJ |  |  | 0
D) | KANALIZACIJA ZAMENJAVA KANALA L= 25 M IN ODVODNJAVANJE :
1) | Strojni izkop materiala III , IV. kat. vključno z obstoječim kanalom
; šir. izkopa 0.80 m , povpr. globine izkopa 1.0 , oziroma obstoječa
globina, v skupni dolžini 30.0 m, z nalaganjem materiala in
odvozom.
| 25 | m3 |  | 0
2) | Ročno planiranje dna jarka v povpr. širini 0.50m
| 15 | m2 |  | 0
3) | Dobava peska in izdelava posteljice v deb. 10 cm, ter obsip cevi 15
cm nad temenom.
| 8 | m3 |  | 0
4) | Dobava in polaganje PVC cevi DN 160 mm, SN8 na pripravljeno
peščeno podlago.
| 10 | m |  | 0
5) | Dobava in polaganje PVC cevi 200 mm, na pripravljeno pešč. podlago.
6) | Izdelava jaška iz BC fi 80 cm, glob do 1.0 m, povoz. pokrov fi 60 cm
, pokrov tlakovan z gran. kockami 5/5 cm.
| 2 | kom |  | 0
7) | Izdelava požiralnika iz BC fi 40 cm, z usedalnikom in LŽ dežno
rešetko, glob usedalnika in jaška 1.0 m.
| 1 | kom |  | 0
8) | Izdelava priključkov kanalizacije - star - nov kanal fi 20 mm.
| 2 | kom |  | 0
9) | Izdelava priključkov fi 150 na meteorne jaške in požiralnike.
| 6 | kom |  | 0
10) | Izdelava slepega priključka s tipskim PVC fazonskim enojnim kosom fi
200 / 160 mm. 45 stopinj.
| 1 | kom |  | 0
| SKUPAJ |  |  | 0
E) | VODOVOD ; PRESTAVITEV OBSTOJ. VEJE; L = 30 M
1) | Zapiranje obstoj. vodov. veje, demantaža obstoj. hidraanta .
sondažni izkop obstoj. vodovada pri navezavi na obstoj. vodovod.
| 1 | ocena |  | 0
2) | Zakoličba osi prestavljenega vodovoda PE 90 mm in internega
vodovoda PE 32 po zelenici.
| 30 | m |  | 0
3) | Strojni izkop mat III, IV. kat., za vodovod, šir. izkopa 0.60 ,
globine 1.00 m, ( prestavljen vodovod PE 90 in PE 32 mm.)
| 21 | m3 |  | 0
4) | Dobava peska . izd. posteljice deb. 10 cm + obsip 15 cm nad temenon
cevi.
| 7 | m3 |  | 0
5) | Zasip z izkopanim materialom v deb. do 30 cm s sprot. kompr. ,
upoštevam 1/2 izkopa
| 5 | m3 |  | 0
6) | Nalaganje in odvoz viška mat. na trajno deponijo
| 10 | m3 |  | 0
7) | Dobava in montaza vodov. cevi in LŽ fazonskih spojnih kosov :
a) | Cev PEHD d= 90 mm, 16 barov
| 30 | m |  | 0
b) | Isto samo cev PEHD d= 32 mm.
| 6 | m |  | 0
c) | T kos DN 80/80
| 2 | kom |  | 0
d) | EV zasun DN 80 z vgrad. teleskopsko gar. in okroglo cestno kapo
| 2 | kom |  | 0
e) | koleno DN 80
| 4 | kom |  | 0
f) | Spojni kos DN s prirobnicama
| 3 | kom |  | 0
g) | Zaključna prirobnica DN 80
| 2 | kom |  | 0
h) | N kos ; lok DN 80 s stopalom za hidrant
| 1 | kom |  | 0
i) | Navrtni oklep za PEHD cevi d=90 , z odcepom fi 32mm, vrtljivim
kolenom, vgrad. garn. in okroglo cestno kapo
| 1 | kd |  | 0
j) | Tipski termo vodomerni jašek priključek R1" z ustrezno opremo
vodomer, krogličnimi ventili, fitingi...
| 1 | kom |  | 0
k) | Isto , samo jašek brez opreme , ter s tipskim termo stiroponim
vložkom
| 1 | kom |  | 0
l) | nadzemni hidrant DN 80 ; inox izvedba
| 1 | kd |  | 0
m) | Tlačna preizkušnja in dezinfekcija položenega cevovoda L = 30 m
| 1 | ocena |  | 0
n) | Spajenje PEHD cevi ; spojke Hawle, sistem 2000 ( zahteva.
upravljalca vodovoda)
| 8 | ocena |  | 0
| SKUPAJ |  |  | 0
F) | LED RAZSVETLJAVA :
1) | Izkop za razvod LED svetilk širine 0.3 , glob,80 cm, skupne
dolžine 50 m .
| 12 | m3 |  | 0
2) | Dobava in polaganje zaščitnih mapitel cevi DN 40 mm obbetoniranje
| 50 | m |  | 0
3) | Zasip jarka po položitvi cevi v slojih do 30cm z izkopanim
materialom, komprimiranje do predpisane zbitosti.
| 12 | m3 |  | 0
4) | Dobava , vgraditev, vezanje talnih LED svetilk 9W na predviden
plato. (TIP naprimer kot DASAR GX53, LED 1x9w, 230V, IP67)
| 7 | kom |  | 0
5) | Dobava in uvllačenje NN elektro kabla v zaščitne cevi fi 110 za led
svetilke
| 50 | m |  | 0
6) | Dobava in polaganje zaščitnega PVC traku Pozor elektro kabel in
ozemljitvenega valjanca
| 50 | m |  | 0
7) | Razne prevezava, in manjša dela v vezi preklopov in izklopov
elektro vodov.
| 1 | ocena |  | 0
| SKUPAJ |  |  | 0
G) | OSTALA DELA:
1) | Izdelava enostavne antikorozijsko zaščitene ograje iz jeklenih
cevi fi 40 mm, sv. višine 1.0 , vbetonirana cca 40 cm v tlak, z
vmesno jekl. prečko fi 30 mm; dvostranska ograja pri stopnicah črna
mat barva.
| 6 | m |  | 0
2) | Sanacija prve nastopne ploskve pri Marijinemu spomeniku, po navodilu
ZVKD-ja.
| 1 | ocena |  | 0
3) | Dobava in postavitev tipskega koša za smeti.
| 3 | kom |  | 0
4) | Dobava in postavitev tipski drogov za zastave
| 3 | kom |  | 0
5) | Zasaditev zelenic z zimzelenimi okrasnimi nizkimi grmovnicami
zelenica F= cca 50 m2 , npr. oleandrovec
| 1 | ocena |  | 0
6) | Dobava in razprostriranje okrasnega okroglega vodnega kamna fi 30
do 50 mm v deb. do 5 cm na predhodno položen filc po zasaditvi
okrasnih zimzelenih grmovnic.
| 30 | m2 |  | 0
7) | Dobava in razprostriranje okrasnega lubja v deb. do 5 cm na predhodno
položen filc po zasaditvi
| 25 | m2 |  | 0
8) | Gradbeno projektantski nadzor v času izgradnje zunanje ureditve
| 10 | ura |  | 0
9) | Dobava in postavitev tipskih prestavljivih klopi.
| 2 | kom |  | 0
10) | Čiščenje obstoj. tlaka granitnih kock na Ašker. trgu v času
gradnje .
| 1 | ocena |  | 0
| SKUPAJ |  |  | 0