## popis
| POSTAVKA | ENOTA | KOLIČINA | CENA/ENOTA | CENA
OBJEKT : ENERGETSKA SANACIJA PODRUŽNIČNE ŠOLE REČICA
INVESTITOR: Občina Laško, Mestna ulica 2, 3270 Laško
SKUPNA REKAPITULACIJA
0. | PROJEKTANTSKI NADZOR |  |  |  | 0
A. | GRADBENO OBRTNIŠKA DELA
A.1 | UPRAVIČENA' GRADBENO OBRTNIŠKA DELA
I. | FASADA |  |  |  | 0
II. | OKNA NA LUPINI STAVBE |  |  |  | 0
III. | VRATA NA LUPINI STAVBE |  |  |  | 0
IV. | TOPLOTNA IZOLACIJA PODSTREŠJA |  |  |  | 0
V. | TOPLOTNA IZOLACIJA PODA (strop nad kletjo) |  |  |  | 0
| SKUPAJ A.1 |  |  |  | 0
A.2 | OSTALA ('neupravičena') GRADBENO OBRTNIŠKA DELA
I. | ZEMELJSKA DELA |  |  |  | 0
II. | ZIDARSKA DELA |  |  |  | 0
III. | PLESKARSKA DELA |  |  |  | 0
IV. | TESARSKA DELA |  |  |  | 0
V. | KROVSKO KLEPARSKA DELA |  |  |  | 0
VI. | SUHOMONTAŽNA DELA |  |  |  | 0
VII. | KLJUČAVNIČARSKA DELA |  |  |  | 0
| SKUPAJ A.2 |  |  |  | 0
B. | ELEKTRO INŠTALACIJE |  |  |  | 0
C. | STROJNE INŠTALACIJE |  |  |  | 0
| SKUPAJ neupravičeni stroški brez DDV: A.2 + B + C |  |  |  | 0
| SKUPAJ upravičeni stroški brez DDV: 0 + A.1 |  |  |  | 0
| VSE SKUPAJ BREZ DDV: 0 + A.1 + A.2 + B + C |  |  |  | 0
| POPUST | 0 | % |  | 0
| VSE SKUPAJ S POPUSTOM BREZ DDV |  |  |  | 0
| DDV 22% |  |  |  | 0
| VSE SKUPAJ Z DDV |  |  |  | 0
|  | enota | št. enot | cena/enoto | skupaj
0. | PROJEKTANTSKI NADZOR
| Projektantski nadzor | kom | 1 | 0 | 0
| SKUPAJ PROJEKTANTSKI NADZOR |  |  |  | 0
A. | GRADBENO OBRTNIŠKA DELA
Dela je izvajti skladno s projektno dokumentacijo in po pravilih stroke;
uporabljati je potrebno materiale, ki ustrezajo veljavnim predpisom in standardom;
izmere in obračun je potrebno izdelati skladno z gradbenimi normami in uzancami;
pri izvedbi je potrebno upoštevati določila pravil stroke obvezno tudi zahteve
iz varstva pri delu!
Vse dimenzije in količine je potrebno preveriti na objektu.
A.1 | 'UPRAVIČENA' GRADBENO OBRTNIŠKA DELA
I. | FASADA
A. | PRIPRAVLJALNA DELA
1. | Ureditev gradbišča, postavitev zaščitne ograje, gradbiščne table, označbe, določitev prostora za gradbiščne kontejnerje, postavitev žerjava oz. avtodvigala, skladiščenje novega in sortiranje odpadnega gradbenega materiala, prometna signalizacija, zaščita objektov in infrastrukture v neposredni bližini.
|  | kom | 1 | 0 | 0
| SKUPAJ PRIPRAVLJALNA DELA |  |  |  | 0
B. | ODSTRANJEVALNA DELA
1. | Demontaža žlebov in odtočnih cevi iz pocinkane barvane pločevine debeline 0,6 mm ter odlaganje na začasno deponijo na gradbišču. Pri demontaži paziti, da se material ne poškoduje, primerno zavarovati med deponiranjem. Ponovna montaža.
a. | žlebovi r.š. 500 mm s kljukami in pritrdilnim materialom
|  | m¹ | 122 | 0 | 0
b. | odtočne vertikalne cevi fi 120 mm z objemkami, komplet s fazonskimi deli, pritrdilnim materialom, zaščito pred udarci na višini do 2,00 m nad terenom ter izvedbo priključkov na obstoječe peskolove.
|  | m¹ | 35 | 0 | 0
2. | Odstranitev strelovoda po strehi in fasadi objekta.
|  | m¹ | 96 | 0 | 0
3. | Začasna odstranitev celotnega nadstreška nad glavnim vhodom, zaščitenje in deponiranje na varnem mestu na grabišču. Prilagoditev jeklenega nosilca na fasadi ter ponovna montaža nadstreška po končanih delih
|  | kos | 1 | 0 | 0
4. | Odstranitev pločevinastih obrob strehe, sortiranje in odvoz na trajno deponijo.
|  | m2 | 45 | 0 | 0
| SKUPAJ ODSTRANJEVALNA DELA |  |  |  | 0
C. | FASADA
1. | Dobava in izdelava toplotno izolacijske fasade v sestavi: premaz za uničevanje alg in plesni, sanacijska mikroarmirana izravnalna masa s stekleno mrežico, EPS z izboljšano topl. izolativnostjo, debeline 16 cm (kot npr. Fragmat neo super F, λ=0.032), fasadna malta z mrežico, silikonsko-silikatni zaključni omet. Vsi materiali uporabljeni v posameznem sklopu te postavke morajo biti od istega proizvajalca in vgrajeni na podlagi tehničnih smernic proizvajalca.. Upoštevati sidranje lamel, obdelavo špalet in ostalih zaključkov z uporabo tipskih vogalnih in tesnilnih elementov. Izdelava cokla, s predhodnim polaganjem hidroizolacije ter XPS, deb. 5 oz. 10 cm. Debelino XPS se prilagodi na licu mesta, zaradi različnih širin podstavka objekta. Zaključni sloj podstavka bo v temnejši barvi ter granulacije 2,0 mm. Obstoječ polkrožni napušč se obdela z XPS, deb. 2 cm oz. s prilagoditvami celotni debelini fasade ter zaključnim slojem. Ravni napušč osnovnega objekta se le očisti in obdela v zaključnem sloju. Barvo zaključenga sloja določi projektant. Upoštevati tudi vsa dela, ki so potrebna za nemoteno izvedbo nove fasade. Opomba: zaradi lesenega stropa je pred izdelavo fasade potrebna predelava oz. podaljšanje obstoječih prezračevalnih kanalov ter pritrditev novih rešetk na fasadi.
| fasada | m2 | 552 | 0 | 0
| cokel | m2 | 58.84 | 0 | 0
| prezračevalne rešetke | kom | 22 | 0 | 0
| samo zaključni sloj | m2 | 32 | 0 | 0
|  | m² | 664.84
2. | Izdelava fasadnih odrov do višine 10 m, naprava podstavka,
montaža in demontaža ter vsa pomožna dela na gradbišču
|  | m² | 600 | 0 | 0 | #REF!
| SKUPAJ FASADA |  |  |  | 0
| SKUPAJ FASADA |  |  |  | 0
II. | OKNA NA LUPINI STAVBE
1. | Demontaža obstoječih lesenih oken z sortiranjem in odvozom na trajno deponijo
|  | m² | 87 | 0 | 0
2. | Izdelava, dobava in montaža oken izdelanih iz kvalitetnih lesenih profilov s prekinjenim toplotnim mostom. Ohrani se barvna kombinacija sedanjih oken (rjav okvir, bela členitev okna). Troslojna zasteklitev z izolacijskim steklom Ug = 0,6 W/m²K, Uw = 0,83 W/m²K. Steklo brez efekta refleksa. Na zunanji strani vgrajene alu žaluzije, s podometno omarico, ročno upravljanje. Kjer ni žaluzij se na notranji strani montira samonavojni zatemnitvene roloje iz polprosojne (umetne) tkanine. Upoštevati zunanje Alu police, š= 20 cm in notranje lesene police š= 66 cm. Okna opremljena s kvalitetnim okovjem, tesnili, vsemi zaključki in prilagoditvami. Upoštevati razširitveni okvir širine 16 cm pri oknih tik ob steni, zaradi izdelave toplotne izolacije fasade. Obračun po m² stavbnega pohištva. OPOMBA: Vse mere obvezno preveriti na objektu!
O1 | 220/231- žaluzije | kos | 3 | 0 | 0
O2 | 105/196- žaluzije, rolo | kos | 4 | 0 | 0
O3 | 102/162- žaluzije, rolo | kos | 2 | 0 | 0
O4 | 95/160 - žaluzije, rolo | kos | 1 | 0 | 0
O5 | 87/97 - žaluzije, komarnik | kos | 1 | 0 | 0
O6 | 85/135 - žaluzije, komarnik | kos | 1 | 0 | 0
O6a | 85/135 - žaluzije, komarnik | kos | 1 | 0 | 0
O7 | 56/68- komarnik | kos | 3 | 0 | 0
O8 | 100/122 | kos | 3 | 0 | 0
O9 | 170/176 | kos | 4 | 0 | 0
O10 | 120/128 | kos | 1 | 0 | 0
O11 | 60/60 | kos | 2 | 0 | 0
O12 | 93/123 | kos | 1 | 0 | 0
O13 | 60/123 | kos | 2 | 0 | 0
O14 | 140/160 | kos | 2 | 0 | 0
O15 | 220/228 -žaluzije, rolo | kos | 3 | 0 | 0
O16 | 121/228 -žaluzije | kos | 1 | 0 | 0
O17 | 73/128 | kos | 3 | 0 | 0
O18 | 62/79 | kos | 1 | 0 | 0
O19 | 95/128 | kos | 1 | 0 | 0
O20 | 122/160 -rolo | kos | 1 | 0 | 0
O21 | 100/60- LTŽ rešetke | kos | 2 | 0 | 0
O22 | 95/160 -žaluzije, rolo | kos | 2 | 0 | 0
SO1 | 78/120- rolo | kos | 1 | 0 | 0
|  | m² | 86.77
| SKUPAJ OKNA NA LUPINI STAVBE |  |  |  | 0
III. | VRATA NA LUPINI STAVBE
1. | Demontaža obstoječih lesenih vrat s sortiranjem in odvozom na trajno deponijo
|  | m² | 11.3 | 0 | 0
2. | Izdelava, dobava in montaža vhodnih in garažnih vrat po RAL sistemu, izdelanih iz kvalitetnih lesenih ali PVC profilov s prekinjenim toplotnim mostom. Vhodna vrata bodo v kombinaciji s steklenimi polji. Vrata opremljena z okovjem z masivnimi tečaji in varnostnim cilindričnim vložkom, upoštevati vse potrebne zaključke in prilagoditve. Obračun po m² stavbnega pohištva. OPOMBA: Vse mere obvezno preveriti na objektu!
V1 | 156/ 300 | kos | 1 | 0 | 0
V2 | 107/ 200 | kos | 1 | 0 | 0
V3 | 235/ 190 | kos | 1 | 0 | 0
|  | m² | 11.3 | 0 | 0
| SKUPAJ VRATA NA LUPINI STAVBE |  |  |  | 0
IV. | TOPLOTNA IZOLACIJA PODSTREŠJA
1. | Odstranitev obstoječe opečne kritine (bobrovec) celotnega objekta ter odstranitev pločevinaste kritine enokapnice in ravne strehe. Nalaganje in odvoz na trajno deponijo. Istočasno se odstrani frčada na južni fasadi.
|  | m2 | 530 | 0 | 0
2. | Dobava in vgradnja pohodne in nepohodne toplotne izolacije stropa proti podstrešju na obstoječo stropno konstrukcijo. Pohodna izolacija iz kamene volne, topl.prev.vsaj 0,037, skupne deb. 30 cm (kot npr. Knauf Insulation pohodna talna plošča DF). Nepohodna izoalcija iz kamene ali steklene volne, deb. 30 cm, topl.prev.vsaj 0,039 (kot npr. Knauf Classic 040) na podstrešju ter plošči pod enokapnico. Plošče se polagajo dvoslojno z dvosmernim polovičnim zamikom. Vključno s polaganjem parne zapore pod izolacijo ter pohodnih desk.
a. | pohodna topl. izolacija | m2 | 20.8 | 0 | 0
b. | nepohodna topl. Izolacija | m2 | 280 | 0 | 0
c. | pohodne deske, deb. 1,5 cm | m2 | 20.8 | 0 | 0
3. | Dobava in vgradnja toplotne izolacije stropa in stene kabineta na podstrešju. Lamele iz steklene volne, topl.prev.vsaj 0,39 (Knauff Insulation DP-3 ali podobno), deb. 14 cm, direktno na konstrukcijo stene, na strani neizoriščenega podstrešja. Vključno s pritrjevalnim materialom.
|  | m2 | 45 | 0 | 0
| SKUPAJ IZOLACIJA PODSTREŠJA |  |  |  | 0
V. | IZOLACIJA PODA (strop nad kletjo)
3. | Dobava materiala in izdelava toplotne izolacije stropa kleti v sestavi: lepilo, kamena volna, debeline 15 cm, toplotna prevodnost < 0,04 W/mK, vključno z armirno mrežico, lepilom in zaključnim slojem. Vključen ves pritrdilni material.
|  | m2 | 44.5 | 0 | 0
| SKUPAJ IZOLACIJA PODA (strop nad kletjo) |  |  |  | 0
A.2 | OSTALA ('NEUPRAVIČENA') GRADBENO OBRTNIŠKA DELA
I. | ZEMELJSKA DELA
V ceni za enoto mere je potrebno upoštevati varovanje gradbene jame in izvajanje v segmentih, ki niso večji od 1,0 m. Pri izdelavi je potrebno dosledno upoštevati navodila pooblaščenega nadzornega statika, ki po potrebi poda dodatne rešitve za varovanje obstoječih konstrukcij. Vse količine materialov so izračunane na vgrajene prostornine, kar pomeni, da je potrebno smiselno upoštevati še faktorje razrahljivosti za posamezne postavke. V ceno so že všteti vsi potrebni transporti.
1. | Površinski odriv humusa debeline do 30 cm na začasno deponijo gradbenega materiala na gradbišču na razdalji do 20 m zaradi kasnejšega razgrinjanja ob objektu
|  | m3 | 25 | 0 | 0
2. | Strojni odkop terena ob fasadi (razen južne strani) po celotni dolžini do dna temeljev (do globine cca. 100 cm). Odvoz materiala na začasno deponijo na gradbišču za ponovno zasipavanje.
|  | m3 | 90 | 0 | 0
3. | Nabava, dobava in vgrajevanje drenažnega peska, granulacije 8-16 mm s potrebnim planiranjem, premeti, razstiranjem in utrjevanjem po plasteh. Stopnja utrjevanja je določena na podlagi minimalnega zahtevanega modula elastičnosti temeljnega nasipa, ki znaša Es = 60,00 MPa.
|  | m3 | 65 | 0 | 0
| SKUPAJ ZEMELJSKA DELA |  |  |  | 0
II. | ZIDARSKA DELA
V ceni za enoto mere je potrebno obračunati končno čiščenje prostorov po končanih posameznih fazah. Izvajalec mora pred pričetkom del predložiti projekt estrihov z izkazanim načinom zagotovitve kvalitete in negovanja. V ceno se vključi tudi stroške negovanja estrihov, potrenih robnih trakov po pravilih stroke ter vse delovne stike in dilatacije. V ponudbenih cenah je potrebno upoštevati strošek zaščite že izvedenih del in obstoječih konstrukcij, prav tako pa tudi vseh potrebnih predhodnih del, kot so priprave podlag in podobno. Dopustna odstopanja dimenzij in oblik pri zidarskih delih se prizna po pravilih stroke, vsa večja odstopanja se lahko izvrši le po predhodni potrditvi nadzora in projektanta. V cene za enoto mere je potrebno upoštevati tudi zidarske odre (če so potrebni za izvedbo posameznih del). Prav tako so v ceni na enoto mere všteti vsi potrebni transorti ter izdelavo malt ali ostalih potrebnih vezivnih zmesi.
1. | Odstranitev celotnega zunanjega ometa zidov malega prizidka (shrambe). Upoštevana tudi ocena površine ometov, ki bi bila potrebna odstranitve. Očiščenje podlage z vodnim pritiskom in krtačenje ter nanos sanirnih sredstev na vlažne zidove. Opomba: stanje se preveri in oceni na terenu!
|  | m2 | 32 | 0 | 0
2. | Izdelava novega zunanjega ometa za izravnavo opečnih zidov malega prizidka, v normalnih pogojih, s predhodno izdelavo obrizga, faž, grobega ometa s podaljšano malto 1:3:9
|  | m2 | 27 | 0 | 0
3. | Izdelava horizontalne hidroizolacije temeljev z bitumenskimi varilnimi trakovi z vložkom steklene tkanine (kot Timbitekt ST/4-SA 200, ustr.Izotekt,..) na osn.bit.premaz (Timbitol...), 1sloj varjen po celi površini, preklop 10 cm, z vertikalnim zaključkom do viš.do 10 cm na zidovih, z dobavo materiala in pomožnimi deli.
|  | m2 | 80 | 0 | 0
4. | Nabava, dobava in polaganje zaščite vertikalne hidroizolacije z gumbasto (čepasto) membrano, teže 650 kg/m2, s polaganjem po navodilih proizvajalca.
|  | m2 | 80 | 0 | 0
5. | Krpanje in sanacija ravnega napušča (20 % celotne površine)
|  | m2 | 6 | 0 | 0
6. | Dobava in vgradnja pustega betona ter obbetoniranje robnikov ob objektu.
|  | m3 | 3 | 0 | 0
7. | Dobava in vgradnja podložnega betona C10 v debelini do 10 cm, vključno za armaturno mrežo.
|  | m3 | 5.5 | 0 | 0
8. | Dobava in vgradnja betonskih robnikov dim. 5/20/100 cm
|  | m1 | 70 | 0 | 0
9. | Dobava in polaganje betonskih plošč, velikosti 40/40 cm, sive barve. Nedsrne, odporne na UV žarke, mraz in sol (kot npr. plošče Kreativ, Zobec). Polaganje na cementno malto ter vključno s fugiranjem.
|  | m2 | 57 | 0 | 0
10. | Predelava oz. izdelava peskolovov, vključno z izdelavo priključkov.
|  | kom | 6 | 0 | 0
11. | Čiščenje plošče nad garažo z vodnim curkom. Saniranje morebitnih razpok s cementnim mlekom ter vodotesnim premazom.
|  | m2 | 15 | 0 | 0
12. | Izoliranje temeljev z XPS, deb. 10 cm, do globine 1,00 m. Vključno z dobavo vsega materiala, lepila in vgradnja.
|  | m2 | 58 | 0 | 0
13. | Odstranitev tekstilne obloge sten in stropa v shrambi na podstrešju ter odvoz na deponijo.
|  | m2 | 42 | 0 | 0
13. | Generalno čiščenje po končanih delih.
|  | kpl | 1 | 0 | 0
| SKUPAJ ZIDARSKA DELA |  |  |  | 0
III. | PLESKARSKA DELA
1. | 2x beljenje sten in stropa hodnika (povezava do kuhinje) s poldisperzijsko barvo.
|  | m2 | 110 | 0 | 0
2. | Kitanje, brušenje in 2x beljenje stropov kleti s poldisperzijsko barvo
|  | m2 | 44.5 | 0 | 0
3. | Kitanje, brušenje in 2x beljenje s poldisperzijsko barvo novih suhomontažnih stropov sanitarij ter sten in stropa kabineta v podstrešju, vključno z dobavo materiala in zaščito prostorov s PE folijo.
|  | m2 | 88 | 0 | 0
4. | Obdelava notranjih špalet zaradi pomika oken na zunanjo stran stene. Kitanje, brušenje in 2x beljenje s poldisperzijsko barvo špalet, vključno z dobavo materiala in zaščito okna s PE folijo.
|  | m2 | 159 | 0 | 0
| SKUPAJ PLESKARSKA DELA |  |  |  | 0
IV. | TESARSKA DELA (OSTREŠJE)
SPLOŠNO
Pri izvajanju del je potrebno upoštevati vsa pripravljalna in pomožna dela ter zaključna dela, ki so potrebna, da so predmetna dela narejena skladno s pravili stroke. Varovalni odri, ki so potrebni za izvajanje del niso posebej navedeni. Postavitev ali najem odrov drugih udeležencev na gradbišču ni navedeno posebej, ampak je ta strošek potrebno upoštevati v cenah za enoto mere. Delavci morajo biti na delovišču zavarovani skladno z Zakonom o varnosti in zdravju pri delu.
Izbrani izvajalec je dolžan izdelati delavniške PZI in jih dati v pregled in potrditev odgovornemu projektantu gradbenih konstrukcij in arhitekture ali odgovornemu nadzorniku. Uporabi se rezan les, ki mora ustrezati standardom za tovrstno delo. Vsi elementi morajo biti ostrorobi (brez ostankov okroglin ali lubja), zaščiteni s premazom proti škodljivcem in požarnim premazom, kar je potrebno upoštevati v ceni za enoto mere. Pred izdelavo delavniškega načrta je potrebno mere kontrolirati na objektu. Konstrukcija se sidra na objekt skladno s pravili stroke.
Opomba: ostrešje je obstoječe in se ohrani. Morebitne strešne elemente, ki bi bili konstrukcijsko poškodovani, kar bi se izkazalo pri razkritju strehe, se zamenja z novimi.
1. | Izdelava nove enokapne lesene strešne konstrukcije (srednje komplicirane s porabo lesa 0,035 - 0,040 m3/m2) nad malim prizidkom (shramba) v naklonu 10°, tudi nad delom sedanje ravne strehe. Strešna konstrukcija v sestavi kapne lege in špirovcev, dimenzije podane v načrtih. Natančna rešitev sidranja na obst. konstrukcijo se poda po razkitrju strehe. | m2 | 42 | 0 | 0
2. | Deskanje celotne strehe, na obstoječe ostrešje. Deske iz smrekovega lesa, deb. 2,0 cm, premazane z zaščitnimi premazi za les. V primeru neravnin konstrukcije se upošteva dodatno izravnavanje in podlaganje.
|  | m2 | 530 | 0 | 0
3. | Letvanje strešne konstrukcije z letvami dim. 3/5 cm, na razmaku.
|  | m2 | 530 | 0 | 0
4. | Dobava in polaganje paroprepustne folije (sekundarna kritina Tyvek ali podobno) s krojenjem in prilagoditvijo. Folija se polaga skladno z navodili in detajli proizvajalca, vključno z vsem pritrditvenim materialom.
|  | m2 | 530 | 0 | 0
5. | Dobava in montaža kosmatih desk deb. 2 cm za vgrajevanje v žlotah strešine, kot podloga žlotni obrobi iz pločevine. Deske morajo biti protiglivično zaščitene.
|  | m2 | 25 | 0 | 0
6. | Razna manjša nepredvidena tesarska dela, ki se pojavijo v času gradnje in se obračunajo po dejanskih stroških. Ocena 5,00 % vrednosti tesarskih del.
|  |  | 0.05 |  | 0
| TESARSKA DELA SKUPAJ: |  |  |  | 0
V. | KROVSKO KLEPARSKA DELA
Pri izvajanju del je potrebno upoštevati vsa pripravljalna in pomožna dela ter zaključna dela, ki so potrebna, da so predmetna dela narejena skladno s pravili stroke. Varovalni odri, ki so potrebni za izvajanje del niso posebej navedeni. Postavitev ali najem odrov drugih udeležencev na gradbišču ni navedeno posebej, ampak je ta strošek potrebno upoštevati v cenah za enoto mere. Krovci in kleparji morajo biti na delovišču zavarovani skladno z Zakonom o varnosti in zdravju pri delu. Pri izvajanju del je potrebno upoštevati navodila proizvajalcev posameznih elementov strehe, ki so potrebni za predpisano garancijo in potrebno kvaliteto (zajemi zraka, odzračevanje, zaščite pred zdrsom snega, ipd...). Rezanje kritine ter oblikovanje pločevine morata biti zajeta v ceno za enoto mere.
1. | Dobava in polaganje opečne krtine, bobrovec, rdeče barve (Tondach ali podobno) Vključeni vsi potrebni tipski elementi (Stranski zaključki, morebitni odzračevalniki, oddušniki, ipd.)
|  | m2 | 530 | 0 | 0
2. | Dobava in montaža tipskih opečnih slemenjakov (pripadajočih k uporabljeni kritini). Obračun kompletno s primernim načinom pritrjevanja.
|  | m1 | 77 | 0 | 0
3. | Dobava in montaža aero grebenskega traku.
|  | m1 | 42 | 0 | 0
4. | Pločevinasta obroba ob fasadi iz barvane pločevine, deb. 0,65 mm, razvite širine 40 cm, z vsemi pomožnimi deli in pritrdilnim materialom.
|  | m1 | 16.5 | 0 | 0
5. | Pločevinasti zaključek strešne kritine na čelu strehe na severni fasadi ter enokapnici prizidka - vetrna zaključna obroba iz barvane pločevine deb. 0,65 mm, širine 22 cm, z vsemi pomožnimi deli in pritrdilnim materialom.
|  | m1 | 17 | 0 | 0
6. | Izdelava pločevinaste žlote iz barvane pločevine deb. 0,65 mm (oz. enaka, kot je obstoječa na objektu), razvite širine 60 cm, z vsemi pomožnimi deli in pritrdilnim materialom. | m1 | 7 | 0 | 0
7. | Pločevinasta obroba dimnikov in odduha iz barvane pločevine deb. 0,65 mm (oz. enaka, kot so obstoječe na objektu), razvite širine 35 cm, z vsemi pomožnimi deli in pritrdilnim materialom.
|  | m1 | 8 | 0 | 0
8. | Izdelava pločevinaste obrobe na prehodu dvokapnice krite z bobrovcem ter pločevinaste enokapnice, širina obrobe 40 cm.
|  | m1 | 11 | 0 | 0
9. | Dobava in montaža odtočnih strešnih žlebov iz barvane pločevine deb. 0,65 mm (oz. enaka, kot je obstoječa na objektu), razvite širine 33 cm, skupaj z držali za pritrditev.
|  | m1 | 122 | 0 | 0
10. | Dobava in montaža odtočnih cevi fi 12 cm iz barvane pločevine deb. 0,65 mm (oz. enaka, kot je obstoječa na objektu), skupaj z objemkami za pritrditev. Vključno z zaščito proti udarcem do višine 2,00 m.
|  | m1 | 35 | 0 | 0
11. | Dobava in montaža linijskih snegolovov.
|  | m1 | 105 | 0 | 0
| SKUPAJ KROVSKOKLEPARSKA DELA |  |  |  | 0
VI. | SUHOMONTAŽNA DELA
1. | Izdelava spuščenega stropa sanitarij. Strop se izvede na pocinkani podkonstrukciji, na svetli višini 2,70 m, zaprtje z mavčnokartonskimi ploščami deb. 1,25 cm. Vključno z dobavo materiala in vsem pritrdilmnim materialom. Kitanje, brušenje in pleskanje je upoštevano v postavki pleskarskih del.
|  | m2 | 35 | 0 | 0
2. | Odstranitev tekstilne obloge ter lesenega oboja sten in stropa kabineta v podstrešju ter odvoz na deponijo.
|  | m2 | 55 | 0 | 0
3. | Izdelava nove notranje obloge stropa in sten iz mavčnokartonskih plošč, deb. 1,25 cm. Obstoječa lesena konstrukcija se ohrani, po potrebi doda dodatne nosilne elemente. Izdelava pocinkane konstrukcije ob strešnem oknu. Upoštevati dobavo in vgranjdo materiala, vključno z vsem pritrdilnim materialom. Kitanje in brušenje je upoštevano v postavki pleskarskih del.
|  | m2 | 55 | 0 | 0
| SKUPAJ SUHOMONTAŽNA DELA |  |  |  | 0
VII. | KLJUČAVNIČARSKA DELA
1. | Demontaža in prilagoditev igriščnih vrat. Ožanje vratnega krila za cca. 16 cm (debelina fasade), prestavitev stebričkov. Upoštevati vsa potrebna dodatna dela kot. Npr. izdelava novih pritrdil v tla, zakrpanje lukenj obstoječih stebričkov in podobno.
|  | kom | 1 | 0 | 0
2. | Demontaža in prilagoditev/ krajšanje ograje na plošči garaže, za debelino fasade (16 cm). Upoštevati vsa potrebna dodatna dela kot. Npr. izdelava novih pritrdil v tla, zakrpanje lukenj obstoječih stebričkov in podobno.
|  | kom | 1 | 0 | 0
| SKUPAJ KLJUČAVNIČARSKA DELA |  |  |  | 0
B. | ELEKTRIČNE INŠTALACIJE IN OPREMA
Vsa strelovodna instalacija mora biti izvedena z strelovodnimi sistemi podjetja HERMI ali podobnim
1. | Dobava in polaganje ozemljitvenega traku FeZn 25x4 mm v jarek izkopan okoli šole.
|  | m | 170 | 0 | 0
2. | Dobava in zabijanje pocinkanih sond dolžine 2,5 m
|  | kos | 6 | 0 | 0
3. | Dobava in montaža Al žice AH2 10 mm
|  | m | 350 | 0 | 0
4. | Dobava in montaža slemenskih nosilcev
|  | kos | 100 | 0 | 0
5. | Dobava in montaža strešnih nosilcev za opečno kritino
|  | kos | 100 | 0 | 0
6. | Dobava in montaža kontaktne opreme za spoj AL žice 10 mm na prečno AL žico 10 mm, ki poteka po strehi objekta.
|  | kos | 20 | 0 | 0
7. | Dobava in montaža kontaktne opreme za izvedbo povezave vseh kovinskih delov (obrobe, žlebovi, dimniki, odušniki...)
|  | kos | 50 | 0 | 0
8. | Dobava in montaža križnih spojk. Križna spojka mora omogočiti priklop Al žice 10 mm na valjanec FeZn 5x24 mm
|  | kos | 13 | 0 | 0
9. | Dobava in montaža vertikalne zaščite za vse vertikalne vode. Vsak izvod mora biti zaščiten do višine vsaj 2 m
|  | kos | 13 | 0 | 0
10. | Dobava in montaža merilnih spojev
|  | kos | 13 | 0 | 0
11. | Dobava in izvedba spojev strelovoda na obstoječi strelovod. Predvideva se, da je obstoječi strelovod izvedbe FeZn 25x4 mm.
|  | kos | 10 | 0 | 0
12. | Izdelava meritev ozemljitvene upornosti strelovoda ter predaja dokumentacije o ustreznosti inštalacije
|  | kpl | 1 | 0 | 0
13. | Dodatna nepredvidena dela
|  | % | 3 |  | 0
14. | Demontaža obstoječih notranjih in zunanjih luči z odvozom na deponijo. Dobava novih in ponovna montaža, vključno s pritrdilnim materialom.
|  | kom | 10 | 0 | 0
15. | Podaljšanje obstoječih kablov luči in ostalih inštalacij zaradi nove fasade ter stropov, vključno z vsem potrebnim materialom.
|  | m1 | 5 | 0 | 0
| SKUPAJ ELEKTRIČNE INŠTALACIJE IN OPREMA |  |  |  | 0
C. | STROJNE INŠTALACIJE IN OPREMA
I. | VGRADNJA TERMOSTATSKIH VENTILOV
1. | Zamenjava obstoječih ventilov na vseh radiatorjih v šoli in igralnici vrtca z novimi radiatorskimi termostatskimi ventili s prednastavitvijo. Dobava in vgradnja novih termostatskih ventilov s prednastavitvijo za obstoječe radiatorje, vključno s termostatsko glavo. Upoštevati demontažo starih ter montažo novih ventilov z vsem tesnilnim, nosilnim in pritrdilnim materialom (kot npr. Danfoss, tip RA 2990 (termostatska glava) in RA-N 15 kotni (ventil) ali drugi enakovredni)
|  | kpl. | 29 | 0 | 0
II. | ENERGETSKI MONITORING
1. | Dobava, vgradnja in postavitev sistema za zbiranje porabe energije. Dobava in vgradnja kalorimetra. Sistem mora vsebovati: 1. primerna zunanja internetna povezava s strežnikom in spletom 2. energetska upravljalna postaja, na kateri teče energetsko knjigovodstvo in nadzorni sistem 3. TRI energetske info točk 4. energetski nadzorni sistem na senzorsko-aktuatorskem nivoju. Preveritev in zagon sistema.
|  | kpl | 1 | 0 | 0
2. | Prilagoditev strojnih inštalacij v kleti zaradi izdelave izolacije stropa. Prilagoditev in prestavitev cevi, ventilov in ostalih pripadajočih inštalacij v kolikor je to potrebno. Ogled na lokaciji!
|  | kpl | 1 | 0 | 0
| SKUPAJ STROJNE INŠTALACIJE IN OPREMA |  |  |  | 0