## kanalizacija
POPIS DEL
a) Izgradnja kanalizacije v naselju Pod gradom
V ceni posameznih postavk so zajeta vsa pomožna dela, transporti in prenosi
ter ves drobni material, ki k vsaki postavki funkcionalno spadajo!
a) Izgradnja kanalizacije v naselju Pod gradom
SKUPNA REKAPITULACIJA:
| 1.0 SEKUNDARNA KANALIZACIJA |  |  |  | 0
| 2.0 HIŠNI SANITARNI PRIKLJUČKI |  |  |  | 0
| SKUPAJ (1.0+2.0) (BREZ DDV): |  |  |  | 0
POPIS DEL
1.0. Sekundarna kanalizacija
REKAPITULACIJA - Sekundarna kanalizacija
| A/ PRIPRAVLJALNA IN ZAKLJUČNA DELA: |  |  |  | 0
| B/ CEVOVOD : |  |  |  | 0
| B1 / KANAL 1, K1.1, K1.2 |  |  |  | 0
| B1.1/ Zemeljska in gradbena dela |  |  |  | 0
| B1.2/ Montažna in kanalizacijska dela |  |  |  | 0
| B2 / KANAL 2.0 |  |  |  | 0
| B2.1/ Zemeljska in gradbena dela |  |  |  | 0
| B2.2/ Montažna in kanalizacijska dela |  |  |  | 0
| SKUPAJ (A+B) (brez DDV): |  |  |  | 0
Zap. št | POSTAVKA | Enota | Količina | Cena na enoto | Cena skupaj
A/ PRIPRAVLJALNA IN ZAKLJUČNA DELA
1 | Projektantska obnova zakoličbe trase z zavarovanjem zakoličene osi | m' | 443.7 |  | 0
2 | Postavitev gradbenih profilov in nivelacija vzdolžnih profilov | m' | 443.7 |  | 0
3 | Pridobivanje dovoljenj za zaporo ceste | kompl. | 1 |  | 0
4 | Preverba podatkov, detekcija, odkrivanje in zakoličevanje obstoječih infrastrukturnih vodov, ki tangirajo gradnjo | kompl. | 1 |  | 0
5 | Odškodnine zaradi škode na zemljiščih, ki so potrebna za izvajanje del | kompl. | 1 |  | 0
6 | Zavarovanje mejnikov in vzpostavitev v prvotno stanje (ocena) | kom | 15 |  | 0
7 | Projektantski nadzor in vsklajevanje projekta z dejansko ugotovljenim stanjem na terenu | ura | 4 |  | 0
8 | Nadzor geologa | ura | 4 |  | 0
9 | Geodetski posnetek po končani gradnji | m' | 443.7 |  | 0
10 | Izdelava projekta izvedenih del PIDa | kompl. | 1 |  | 0
11 | Priprava gradbišča z odstranjevanjem ovir in čiščenje terena z vspostavitvijo v prvotno stanje po končanih delih | m' | 443.7 |  | 0
12 | Tlačni preskus tesnosti cevovoda skladno z SIST EN1610 | m' | 443.7 |  | 0
13 | Izvedba preskusa vodotesnosti revizijskih jaškov (SIST EN 1610) | kom. | 28 |  | 0
14 | Pregled kanalov s kamero po končanih delih | m' | 443.7 |  | 0
15 | Dodatna in nepredvidena dela | kompl. | 1 |  | 0
A/ | PRIPRAVLJALNA IN ZAKLJUČNA DELA SKUPAJ |  |  |  | 0
Zap. št | POSTAVKA | Enota | Količina | Cena na enoto | Cena skupaj
B/ CEVOVOD
B1/ KANAL 1, K1.1, K1.2
B1.1/ ZEMELJSKA IN GRADBENA DELA
1 | Strojni odriv zgornje plasti zemlje (humusa), v debelini 20 do 30cm in širini 3.00m, na začasno deponijo do razdalje 20m (175*4.0*0.15 =105 | m3 | 105 |  | 0
2 | Strojno rezanje asfalta debeline do 20cm, rušenje in nakladanje, ter odvoz na stalno deponijo (1.50*56) = 84.0 | m2 | 84 |  | 0
3 | Strojni izkop jarka v zemljini 3., 4. in 5. ktg. globine od 0-4m, oz. po podatkih iz vzdolžnega profila, širine na dnu jarka 0.80-2.00 m, z nakladanjem in odvozom materiala na stalno deponijo do 5km, z upoštevanjem stroškov deponije in taks za deponiranje (ocena 10%količine) (0.80+1.50)*1.90*0.5*239.70)*0.10 = 52.37
| 2 - 3ktg. (20%) | m3 | 10.5 |  | 0
| 3 - 4ktg. (70%) | m3 | 37 |  | 0
| 5ktg. (10%) | m3 | 5 |  | 0
4 | Strojni izkop jarka v zemljini 3., 4. in 5. ktg., globine od 0-3m, oz. po podatkih iz vzdolžnega profila, širine na dnu od 0.80-2.0m, z odlaganjem materiala (ocena 90%količine) (0.80+1.50)*1.90*0.5*239.70)*0.90=471.37
| 2 - 3ktg. (20%) | m3 | 94 |  | 0
| 3 - 4ktg. (70%) | m3 | 330 |  | 0
| 5ktg. (10%) | m3 | 47 |  | 0
5 | Ročni izkop jarka v zemljini 3., 4. in 5. ktg., globine od 0-2m, oz. po podatkih iz vzdolžnega profila, širine na dnu od 0.80-2.0m, z odlaganjem materiala (0.80+1.40)*1.80*0.5*18 = 35.64 2 - 3ktg. (20%) - 7m3 3 - 4ktg. (70%) - 25m3 5ktg. (10%) - 3.50m3
| ur PK (7*1.80+25*2.5+3*4=87.10) | ur | 87 |  | 0
6 | Razpiranje bočnih strani jarka, mestoma (bližina objektov) in po mnenju geologa izpostavljenih odsekih trase (OCENA) | m2 | 200 |  | 0
7 | Ročna izravnava dna jarka s točnostjo +- 3cm po celotni širini dna jarka, v predvidenem nagibu (258.0*0.80) = 206.40 | m2 | 206 |  | 0
Zap. št | POSTAVKA | Enota | Količina | Cena na enoto | Cena skupaj
8 | Dobava in polaganje geotekstila v jarek v skladu z navodili za vgrajevanje (ocena!) | m2 | 300 |  | 0
9 | Izdelava nosilnega sloja cevi iz gramoza (tampon) v debelini 10-20cm z izravnavo v predvideni niveleti in utrjevanjem do zbitosti 90% SPP, po celotni širini jarka (I. nosilni sloj) - (ocena 5%) (258*0.80*0.10)*0.05 = (21.44)*0.05 (5%) = 1.07 | m3 | 1.1 |  | 0
10 | Izdelava nosilnega sloja cevi iz izkopanega materiala v debelini 10-20cm z izravnavo v predvideni niveleti in utrjevanjem do zbitosti 90% SPP, po celotni širini jarka (I. nosilni sloj) (ocena 25%) (258*0.80*0.10)*0.25 = (20.64)*0.25 (25%) = 5.16 | m3 | 5 |  | 0
11 | Izdelava nosilnega sloja cevi iz pustega betona (podložni beton MB10) v debelini 10-20cm, po celotni širini jarka (ocena 70%) (258*0.80*0.10)*0.70 = (20.64)*0.70 (70%) = 14.45 | m3 | 14 |  | 0
12 | Izdelava posteljice cevi iz gramoza 0-22mm v debelini 10cm, po celotni širini jarka (ocena 5% trase) (258*0.85*0.10)x(0.05) = (21.93)x0.05 = 1.096 | m3 | 1.1 |  | 0
13 | Izdelava posteljice cevi iz ročno prebranega, izkopanega materiala 0-22mm v debelini 10cm, po celotni širini jarka (ocena 25%trase) (258*0.85*0.10)x(0.25)=(21.93)x0.25 = 5.48 | m3 | 5.5 |  | 0
14 | Polaganje cevi v pusti beton 0-16mm, C12/15 v debelini 10+30cm (ocena 70%trase) (258*0.85*0.10)x(0.70)=(21.93)x0.70=15.35 | m3 | 15 |  | 0
15 | Ročni obsip cevi z dobro vezljivim, peščenim materialom (0-22) skladno s standardom SIST EN-1610, do višine 30cm nad cevjo, z utrjevanjem do zbitosti.(90-95% SPP), oz. nosilnosti Me2=50MPa ali 80MPa (pod voznim površinam) 5%trase ((0.90+1.0)*0.45/2*258*(0.05) = (110.29)x0.05 = 5.51 | m3 | 5.5 |  | 0
Zap. št | POSTAVKA | Enota | Količina | Cena na enoto | Cena skupaj
16 | Ročni obsip cevi z ročno prebranim, izkopanim,neostrorobim materialom (0-22) skladno s standardom SIST EN-1610, do višine 30cm nad cevjo, z utrjevanjem do zbitosti.(90-95% SPP), oz. nosilnosti Me2=50MPa ali 80MPa (pod voznim površinam) (95% trase) ((0.90+1.0)*0.45/2*258*(0.95) = (110.29)x0.95 = 104.77 | m3 | 105 |  | 0
17 | Strojni zasip jarka z izkopanim, materialom z izločanjem kamenja nad fi 10cm, oz. po navodilih nadzora, s komprimiranjem v plasteh do zbitosti 98%SPP, oz. nosilnosti Me2=80MPa. 523.7 - (1+5+14+1+6+15+6+105+48) = 322.70 | m3 | 323 |  | 0
18 | Ročni zasip jarka z izkopanim, materialom z izločanjem kamenja nad fi 10cm, oz. po navodilih nadzora, in nabijanje zemlje v plasteh po 20cm do zbitosti rašenih tal. 36.0 - (1.4+1.50+8) = 25.10
| ur PK (25*1=25) | ur | 25 |  | 0
19 | Dobava in vgradnja gramoza(tampon), v debelini 60cm pod voziščem, s komprimiranjem do zbitosti 98% SPP, oz. nosilnosti Me2=100MPa (asf. cesta) (1.30+1.55)*0.60/2)*(56) = 47.88 | m3 | 48 |  | 0
20 | Nakladanje in odvoz viškov materiala na stalno deponijo (70%) 1.20 * ( (471.0) - (5+6+105+323) = 126* 0.70 = 88.34 | m3 | 88 |  | 0
21 | Razplaniranje dela viškov materiala po trasi (30%) kanalizacije v travnatem delu 1.20 * ( (471.0) - (5+6+105+323) = 126* 0.30 = 37.86 | m3 | 38 |  | 0
22 | Asfaltiranje poškodovanih površin cestišča (BD16+BB8), po zahtevah in specifikaciji upravljalca (5*1.5) = 7.50 | m2 | 7.5 |  | 0
23 | Gramoziranje poškodovanih površin makadamskega dvorišča (10*1.5*0.20)=3.0 | m2 | 3 |  | 0
24 | Izkop vezljive zemljine/zrnate kamenine 3. kategorije - strojno z nakladanjem in odvozom na trajno derponijo do 1km | m3 | 72 |  | 0
25 | Izdelava nevezane nosilne plasti enakomerno po celotni širini vozne površine iz zrnatega drobljenca (0-32mm) iz kamnine v debelini od 21 - 30 cm | m3 | 96 |  | 0
Zap. št | POSTAVKA | Enota | Količina | Cena na enoto | Cena skupaj
26 | Kompletno asfaltiranje ceste v sestavi 6+4cm (BD16+BB8), po celotni širine vozne površine po zahtevah in specifikaciji lastnika, vključno z upoštevanjem višine pokrovov in rešetk obstoječe komunalne infrastrukture | m2 | 325 |  | 0
27 | Izvedba sondažnih odkopov - odkrivanje eventuelnih vodov, ter izvedba križanj.(ocena) | kompl. | 1 |  | 0
28 | Izvedba križanja kanalizacije z obstoječim opornim zidom (podboj) (OCENA) | kom | 6 |  | 0
29 | Izvedba križanja kanalizacije z obstoječim NN el. podzemnim vodom (OCENA) | kom | 1 |  | 0
30 | Izvedba križanja kanalizacije z obstoječim TK podzemnim vodom (OCENA) | kom | 1 |  | 0
31 | Izvedba križanja kanalizacije z obstoječimi propusti v zaščitni cevi DN350 (OCENA) | kom | 1 |  | 0
32 | Izvedba križanja kanalizacije z obstoječim javnim vodovodom (OCENA) | kom | 4 |  | 0
33 | Izvedba križanja kanalizacije z obstoječim KATV podzemnim vodom (OCENA) | kom | 1 |  | 0
34 | Izvedba križanja kanalizacije z obstoječim plinovodom (OCENA) | kom | 4 |  | 0
35 | Ročno planiranje in zatravitev poškodovanih površin (ocena) | m2 | 400 |  | 0
36 | Ostala manjša dela po predhodnem pisnem potrdilu nadzora in investitorja
| ur KV | ur | 8 |  | 0
| ur PK | ur | 8 |  | 0
| B1.1/ ZEMELJSKA IN GRADBENA DELA SKUPAJ: |  |  |  | 0
B1.2 / MONTAŽNA IN KANALIZACIJSKA DELA (v ceni je zajeta nabava in vgradnja materiala ter vsa
pomožna dela, prenosi in transporti, ves drobni montažni material in tesnila!
1 | Dobava in vgradnja plastičnih kanalizacijskih cevi z notranjim premerom PL. fi200mm SN8 vključno z vsemi tesnili in spojnimi kosi v projektiranih padcih | m' | 258 |  | 0
Zap. št | POSTAVKA | Enota | Količina | Cena na enoto | Cena skupaj
2 | Dobava in vgradnja tipskih revizijskih jaškov iz PL premera 800 mm s konusom in tipskim nastavkom za plastične cevi ter z LTŽ pokrovi premera 600mm nosilnosti 250kN po EN 124-smradotesnimi, vklučno s podložnim betonom in betonom MB20 debeline 20cm oz. več, v odvisnosti od pogojev vgradnje | kom. | 17 |  | 0
3 | Odkop in izvedba priključka projektirane kanaliz. na obstoječ jašek kanalizacije in zatesnitev priključka | kompl. | 1 |  | 0
4 | Črpanje vode iz jarka za čas gradnje (ocena) | ur | 4 |  | 0
| B1.2/ MONTAŽNA IN KANALIZACIJSKA DELA SKUPAJ: |  |  |  | 0
| B1/ KANAL 1, K1.1, K1.2 SKUPAJ: |  |  |  | 0
B2/ KANAL K2.0
B2.1/ ZEMELJSKA IN GRADBENA DELA
1 | Strojni odriv zgornje plasti zemlje (humusa), v debelini 20 do 30cm in širini 3.00m, na začasno deponijo do razdalje 20m | m3 | 0 |  | 0
2 | Strojno rezanje asfalta debeline do 20cm, rušenje in nakladanje, ter odvoz na stalno deponijo (1.50*90) = 135.0 | m2 | 135 |  | 0
3 | Strojni izkop jarka v zemljini 3., 4. in 5. ktg. globine od 0-3m, oz. po podatkih iz vzdolžnega profila, širine na dnu jarka 0.80-2.00 m, z nakladanjem in odvozom materiala na stalno deponijo do 5km, z upoštevanjem stroškov deponije in taks za deponiranje (ocena 10%količine) (0.80+1.50)*1.70*0.5*166x0.10 = 32.45
| 2 - 3ktg. (20%) | m3 | 6.5 |  | 0
| 3 - 4ktg. (70%) | m3 | 23 |  | 0
| 5ktg. (10%) | m3 | 3 |  | 0
4 | Strojni izkop jarka v zemljini 3., 4. in 5. ktg., globine od 0-3m, oz. po podatkih iz vzdolžnega profila, širine na dnu od 0.80-2.0m, z odlaganjem materiala (ocena 90%količine) (0.80+1.50)*1.70*0.5*166x0.90 = 292.05
| 2 - 3ktg. (20%) | m3 | 58 |  | 0
| 3 - 4ktg. (70%) | m3 | 205 |  | 0
| 5ktg. (10%) | m3 | 29 |  | 0
Zap. št | POSTAVKA | Enota | Količina | Cena na enoto | Cena skupaj
5 | Ročni izkop jarka v zemljini 3., 4. in 5. ktg., globine od 0-2m, oz. po podatkih iz vzdolžnega profila, širine na dnu od 0.80-2.0m, z odlaganjem materiala (0.70+1.20)*1.60*0.5*20 = 30.4 2 - 3ktg. (20%) - 6m3 3 - 4ktg. (70%) - 21m3 5ktg. (10%) - 3m3
| ur PK (6*1.80+21*2.5+3*4=75.3) | ur | 75 |  | 0
6 | Razpiranje bočnih strani jarka, mestoma (bližina objektov) in po mnenju geologa izpostavljenih odsekih trase (OCENA) | m2 | 300 |  | 0
7 | Ročna izravnava dna jarka s točnostjo +- 3cm po celotni širini dna jarka, v predvidenem nagibu (186.0*0.80) = 148.80 | m2 | 149 |  | 0
8 | Dobava in polaganje geotekstila v jarek v skladu z navodili za vgrajevanje (ocena!) | m2 | 200 |  | 0
9 | Izdelava nosilnega sloja cevi iz gramoza (tampon) v debelini 10-20cm z izravnavo v predvideni niveleti in utrjevanjem do zbitosti 90% SPP, po celotni širini jarka (I. nosilni sloj) - (ocena 5%) (186*0.80*0.10)*0.05 = (14.88)*0.05 (5%) = 0.74 | m3 | 1 |  | 0
10 | Izdelava nosilnega sloja cevi iz izkopanega materiala v debelini 10-20cm z izravnavo v predvideni niveleti in utrjevanjem do zbitosti 90% SPP, po celotni širini jarka (I. nosilni sloj) (ocena 25%) (186*0.80*0.10)*0.25 = (14.88)*0.25 (25%) = 3.72 | m3 | 4 |  | 0
11 | Izdelava nosilnega sloja cevi iz pustega betona (podložni beton MB10) v debelini 10-20cm, po celotni širini jarka (ocena 70%) (186*0.80*0.10)*0.70 = (14.88)*0.70 (70%) = 10.41 | m3 | 10 |  | 0
12 | Izdelava posteljice cevi iz gramoza 0-22mm v debelini 10cm, po celotni širini jarka (ocena 5% trase) (186*0.85*0.10)x(0.05) = (15.81)x0.05 = 0.79 | m3 | 1 |  | 0
13 | Izdelava posteljice cevi iz ročno prebranega, izkopanega materiala 0-22mm v debelini 10cm, po celotni širini jarka (ocena 25%trase) (186*0.85*0.10)x(0.25)=(15.81)x0.25 = 3.95 | m3 | 4 |  | 0
14 | Polaganje cevi v pusti beton 0-16mm, C12/15 v debelini 10+30cm (ocena 70%trase) (186*0.85*0.10)x(0.70)=(15.81)x0.70=11.10 | m3 | 11 |  | 0
Zap. št | POSTAVKA | Enota | Količina | Cena na enoto | Cena skupaj
15 | Ročni obsip cevi z dobro vezljivim, peščenim materialom (0-22) skladno s standardom SIST EN-1610, do višine 30cm nad cevjo, z utrjevanjem do zbitosti.(90-95% SPP), oz. nosilnosti Me2=50MPa ali 80MPa (pod voznim površinam) 5%trase ((0.90+1.0)*0.45/2*186*(0.05) = (79.51)x0.05 = 3.97 | m3 | 4 |  | 0
16 | Ročni obsip cevi z ročno prebranim, izkopanim,neostrorobim materialom (0-22) skladno s standardom SIST EN-1610, do višine 30cm nad cevjo, z utrjevanjem do zbitosti.(90-95% SPP), oz. nosilnosti Me2=50MPa ali 80MPa (pod voznim površinam) (95% trase) ((0.90+1.0)*0.45/2*186*(0.95) = (79.51)x0.95 = 75.53 | m3 | 75 |  | 0
17 | Strojni zasip jarka z izkopanim, materialom z izločanjem kamenja nad fi 10cm, oz. po navodilih nadzora, s komprimiranjem v plasteh do zbitosti 98%SPP, oz. nosilnosti Me2=80MPa. 325 - (1+4+10+1+4+11+4+75+37) = 182.0 | m3 | 182 |  | 0
18 | Ročni zasip jarka z izkopanim, materialom z izločanjem kamenja nad fi 10cm, oz. po navodilih nadzora, in nabijanje zemlje v plasteh po 20cm do zbitosti rašenih tal. 30.0 - (1.4+1.50+3.5) =23.60
| ur PK (24*1=25) | ur | 24 |  | 0
19 | Dobava in vgradnja gramoza(tampon), v debelini 60cm pod voziščem, s komprimiranjem do zbitosti 98% SPP, oz. nosilnosti Me2=100MPa (50% asf. cesta) (1.25+1.50)*0.60/2)*(45) = 37.12 | m3 | 37 |  | 0
20 | Nakladanje in odvoz viškov materiala na stalno deponijo (90%) 1.20 * ( (292.0) - (4+4+75+182+24) = 61.40* 0.90 = 55.26 | m3 | 55 |  | 0
21 | Razplaniranje dela viškov materiala po trasi (10%) kanalizacije v travnatem delu 1.20 * ( (292.0) - (4+4+75+182+24) = 61.40* 0.10 = 6.10 | m3 | 6 |  | 0
22 | Asfaltiranje poškodovanih površin cestišča (BD16+BB8), po zahtevah in specifikaciji upravljalca (4*1.7) = 6.80 | m2 | 7 |  | 0
23 | Gramoziranje poškodovanih površin makadamske poti (6.75*1.5*0.20)=2.0 | m3 | 2 |  | 0
Zap. št | POSTAVKA | Enota | Količina | Cena na enoto | Cena skupaj
24 | Izkop vezljive zemljine/zrnate kamenine 3. kategorije - strojno z nakladanjem in odvozom na trajno derponijo do 1km | m3 | 33 |  | 0
25 | Izdelava nevezane nosilne plasti enakomerno po celotni širini vozne površine iz zrnatega drobljenca (0-32mm) iz kamnine v debelini od 21 - 30 cm | m3 | 119 |  | 0
26 | Kompletno asfaltiranje ceste v sestavi 6+4cm (BD16+BB8), po celotni širine vozne površine po zahtevah in specifikaciji lastnika, vključno z upoštevanjem višine pokrovov in rešetk obstoječe komunalne infrastrukture | m2 | 432 |  | 0
27 | Izvedba sondažnih odkopov - odkrivanje eventuelnih vodov, ter izvedba križanj. (ocena) | kompl. | 1 |  | 0
28 | Izvedba križanja kanalizacije z obstoječo odtočno muldo, in vzpostavitev v prvotno stanje (OCENA) | kompl. | 1 |  | 0
29 | Izvedba križanja kanalizacije z obstoječim NN el. podzemnim vodom (OCENA) | kom | 1 |  | 0
30 | Izvedba križanja kanalizacije z obstoječim TK podzemnim vodom (OCENA) | kom | 2 |  | 0
31 | Izvedba križanja kanalizacije z obstoječimi propusti v zaščitni cevi DN350 (OCENA) | kom | 1 |  | 0
32 | Izvedba križanja kanalizacije z obstoječim javnim vodovodom (OCENA) | kom | 1 |  | 0
33 | Izvedba križanja obstoječega vodovodnega jaška (OCENA) | kom | 1 |  | 0
34 | Izvedba križanja kanalizacije z obstoječim KATV podzemnim vodom (OCENA) | kom | 1 |  | 0
35 | Izvedba križanja kanalizacije z obstoječim plinovodom (OCENA) | kom | 1 |  | 0
36 | Ročno planiranje in zatravitev poškodovanih površin (ocena) | m2 | 200 |  | 0
37 | Ostala manjša dela po predhodnem pisnem potrdilu nadzora in investitorja
| ur KV | ur | 4 |  | 0
| ur PK | ur | 4 |  | 0
| B2.1/ ZEMELJSKA IN GRADBENA DELA SKUPAJ: |  |  |  | 0
Zap. št | POSTAVKA | Enota | Količina | Cena na enoto | Cena skupaj
B2.2 / MONTAŽNA IN KANALIZACIJSKA DELA (v ceni je zajeta nabava in vgradnja materiala ter vsa
pomožna dela, prenosi in transporti, ves drobni montažni material in tesnila!
1 | Dobava in vgradnja plastičnih kanalizacijskih cevi z notranjim premerom PL. fi200mm SN8 vključno z vsemi tesnili in spojnimi kosi v projektiranih padcih | m' | 186 |  | 0
2 | Dobava in vgradnja tipskih revizijskih jaškov iz PL premera 800 mm s konusom in tipskim nastavkom za plastične cevi ter z LTŽ pokrovi premera 600mm nosilnosti 250kN po EN 124-smradotesnimi, vklučno s podložnim betonom in betonom MB20 debeline 20cm oz. več, v odvisnosti od pogojev vgradnje | kom. | 11 |  | 0
3 | Odkop in izvedba priključka projektirane kanaliz. na obstoječ jašek kanalizacije in zatesnitev priključka | kompl. | 1 |  | 0
4 | Črpanje vode iz jarka za čas gradnje (ocena) | ur | 4 |  | 0
| B2.2/ MONTAŽNA IN KANALIZACIJSKA DELA SKUPAJ: |  |  |  | 0
| B2/ KANAL 2 SKUPAJ: |  |  |  | 0

## sanitarni prikljucki
POPIS DEL
2.0 Hišni sanitarni priključki
V ceni posameznih postavk so zajeta vsa pomožna dela, transporti in prenosi
ter ves drobni material, ki k vsaki postavki funkcionalno spadajo!
REKAPITULACIJA:
A/ HIŠNI SANITARNI PRIKLJUČKI (javni del priključkov)
| A1/ Priključki na sekundarni kanal K1.0, K1.1, K1.2 |  |  |  | 0
| A1.1/ Pripravljalna, zemeljska in gradbena dela |  |  |  | 0
| A1.2/ Montažna, kanalizacijska in zaključna dela |  |  |  | 0
| A2/ Priključki na sekundarni kanal K2 |  |  |  | 0
| A2.1/ Pripravljalna, zemeljska in gradbena dela |  |  |  | 0
| A2.2/ Montažna, kanalizacijska in zaključna dela |  |  |  | 0
| SKUPAJ (A) (brez DDV): |  |  |  | 0
Zap. št | POSTAVKA | Enota | Količina | Cena na enoto | Cena skupaj
A1/ Priključki na sekundarni kanal K1.0, K1.1, K1.2
A1.1/ PRIPRAVLJALNA, ZEMELJSKA IN GRADBENA DELA
1 | Preverba podatkov, detekcija, odkrivanje in zakoličevanje obstoječih infrastrukturnih vodov, ki tangirajo gradnjo, vključno z natančnim evidentiranjem obstoječih greznic oz. sanitarnih iztokov iz objektov | kompl. | 1 |  | 0
2 | Postavitev gradbenih profilov in nivelacija vzdolžnih profilov | m' | 120 |  | 0
3 | Priprava gradbišča z odstranjevanjem ovir in čiščenje terena z vspostavitvijo v prvotno stanje po končanih delih | m' | 120 |  | 0
4 | Odškodnine zaradi škode na zemljiščih, ki so potrebna za izvajanje del | kompl. | 1 |  | 0
5 | Strojni odriv zgornje plasti zemlje (humusa), v debelini 20 do 30cm in širini 3.00m, na začasno deponijo do razdalje 20m (ocena: 125*2.0*0.15 = 37.50 | m3 | 37 |  | 0
6 | Strojno rezanje asfalta debeline do 20cm, rušenje in nakladanje, ter odvoz na stalno deponijo | m2 | 0 |  | 0
7 | Strojni izkop jarka v zemljini 3., 4. in 5. ktg. globine od 0-2m, oz. po podatkih iz vzdolžnega profila, širine na dnu jarka 0.80-2.0 m, z nakladanjem in odvozom materiala na stalno deponijo do 5km, z upoštevanjem stroškov deponije in taks za deponiranje (ocena 10%količine) (0.80+1.30)*1.50*0.5*120)*0.10= (189)*0.10 =18.90
| 2 - 3ktg. (20%) | m3 | 4 |  | 0
| 3 - 4ktg. (70%) | m3 | 13 |  | 0
| 5ktg. (10%) | m3 | 2 |  | 0
8 | Strojni izkop jarka v zemljini 3., 4. in 5. ktg., globine od 0-2m, oz. po podatkih iz vzdolžnega profila, širine na dnu od 0.80-2.0m, z odlaganjem materiala (ocena 90%količine) (0.80+1.30)*1.50*0.5*120)*0.90= (189)*0.90 = 170.10
| 2 - 3ktg. (20%) | m3 | 34 |  | 0
| 3 - 4ktg. (70%) | m3 | 119 |  | 0
| 5ktg. (10%) | m3 | 17 |  | 0
9 | Razpiranje bočnih strani jarka OCENA | m2 | 50 |  | 0
Zap. št | POSTAVKA | Enota | Količina | Cena na enoto | Cena skupaj
10 | Ročna izravnava dna jarka s točnostjo +- 3cm po celotni širini dna jarka, v predvidenem nagibu (120.0*0.80) = 96 | m2 | 96 |  | 0
11 | Dobava in polaganje geotekstila v jarek v skladu z navodili za vgrajevanje (ocena!) | m2 | 50 |  | 0
12 | Izdelava nosilnega sloja cevi iz gramoza (tampon) v debelini 10-20cm z izravnavo v predvideni niveleti in utrjevanjem do zbitosti 90% SPP, po celotni širini jarka (I. nosilni sloj) - ocena 5% (120*0.80*0.10)*0.05 = (9.6)*0.05 (5%) = 0.50 | m3 | 0.5 |  | 0
13 | Izdelava nosilnega sloja cevi iz izkopanega materiala v debelini 10-20cm z izravnavo v predvideni niveleti in utrjevanjem do zbitosti 90% SPP, po celotni širini jarka (I. nosilni sloj) (ocena 25%) (120*0.80*0.10)*0.25 = (9.6)*0.25 (25%) = 2.40 | m3 | 2.4 |  | 0
14 | Izdelava nosilnega sloja cevi iz pustega betona (podložni beton MB10) v debelini 10-20cm, po celotni širini jarka (ocena 70%) (120*0.80*0.10)*0.05 = (9.6)*0.70 (70%) = 6.72 | m3 | 7 |  | 0 | EVENTUALNO POD ASF. CESTO, OZ. SLABO NOSILNIH TAL
15 | Izdelava posteljice cevi iz gramoza 0-22mm v debelini 10cm, po celotni širini jarka (ocena 5% trase) (120*0.85*0.10) x(0.05) = (10.2)x0.05 = 0.51 | m3 | 0.5 |  | 0
16 | Izdelava posteljice cevi iz ročno prebranega, izkopanega materiala 0-22mm v debelini 10cm, po celotni širini jarka (ocena 25%trase) (120*0.85*0.10)x(0.25)=(10.2)x0.25=2.55 | m3 | 2.5 |  | 0
17 | Polaganje cevi v pusti beton 0-16mm, C12/15 v debelini 10+30cm (ocena 70%trase) (120*0.85*0.10)x(0.70)=(10.2)x0.70=7.0 | m3 | 7 |  | 0 | eventualno POD ASF. CESTO in slabo nosilnih tal
18 | Ročni obsip cevi z dobro vezljivim, peščenim materialom (0-22) skladno s standardom SIST EN-1610, do višine 30cm nad cevjo, z utrjevanjem do zbitosti.(90-95% SPP), oz. nosilnosti Me2=50MPa ali 80MPa (pod voznim površinam) 5%trase ((0.85+1.0)*0.40/2*120*(0.05) = (44.4)x0.05 = 2.22 | m3 | 2.2 |  | 0
Zap. št | POSTAVKA | Enota | Količina | Cena na enoto | Cena skupaj
19 | Ročni obsip cevi z ročno prebranim, izkopanim,neostrorobim materialom (0-22) skladno s standardom SIST EN-1610, do višine 30cm nad cevjo, z utrjevanjem do zbitosti.(90-95% SPP), oz. nosilnosti Me2=50MPa ali 80MPa (pod voznim površinam) (95% trase) ((0.85+1.0)*0.40/2*120*(0.95) = (44.4)x0.95 =42.20 | m3 | 42 |  | 0
20 | Strojni zasip jarka z izkopanim, materialom z izločanjem kamenja nad fi 10cm, oz. po navodilih nadzora, s komprimiranjem v plasteh do zbitosti 98%SPP, oz. nosilnosti Me2=80MPa. 189 - (0.50+2.4+7+0.50+2.50+7.0+2+42+5.0) = 120.0 | m3 | 120 |  | 0
21 | Dobava in vgradnja gramoza(tampon), v debelini 60cm pod voziščem oz. asfaltnih površinah, s komprimiranjem do zbitosti 98% SPP, oz. nosilnosti Me2=100MPa (1.1+1.30)*0.60/2)*(7) = 5.04 | m3 | 5 |  | 0 | NOSILNI SLOJ ASFALTA in makadama
22 | Nakladanje in odvoz viškov materiala na stalno deponijo (60%) 1.20 * ( (170.0) - (2.5+2.5+44+125) = 30*0.60 = 18.0 | m3 | 18 |  | 0 | viški zemlje iz travnika, zaradi razrahljivosti in zamenjave materialov
23 | Razplaniranje dela viškov materiala po trasi (40%) kanalizacije v travnatem delu 1.20 * ( (170.0) - (2.5+2.5+44+125) = 30*0.40 = 12.0 | m3 | 12 |  | 0 | po travniku
24 | Asfaltiranje poškodovanih površin cestišča (BD16+BB8), po zahtevah in specifikaciji lastnika oz. upravljalca | m2 | 0 |  | 0
25 | Izvedba sondažnih odkopov - odkrivanje eventuelnih vodov, ter izvedba križanj.(ocena) | kompl. | 1 |  | 0
26 | Izvedba križanja kanalizacije z obstoječim opornim zidom (podboj) (OCENA) | kom | 1 |  | 0
27 | Izvedba križanja kanalizacije z obstoječim NN el. podzemnim vodom (OCENA) | kom | 1 |  | 0
28 | Izvedba križanja kanalizacije z obstoječim TK podzemnim vodom (OCENA) | kom | 1 |  | 0
29 | Izvedba križanja kanalizacije z obstoječimi propusti v zaščitni cevi DN350 (OCENA) | kom | 1 |  | 0
30 | Izvedba križanja kanalizacije z obstoječim javnim vodovodom (OCENA) | kom | 1 |  | 0
Zap. št | POSTAVKA | Enota | Količina | Cena na enoto | Cena skupaj
31 | Izvedba križanja kanalizacije z obstoječim KATV podzemnim vodom (OCENA) | kom | 1 |  | 0
32 | Ročno planiranje in zatravitev poškodovanih površin (ocena) 108*2.0 = 216.0 | m2 | 216 |  | 0
33 | Ostala manjša dela po predhodnem pisnem potrdilu nadzora in investitorja
| ur KV | ur | 4 |  | 0
| ur PK | ur | 4 |  | 0
34 | Dodatna in nepredvidena dela | kompl. | 1 |  | 0
| A1.1/ PRIPRAVLJALNA, ZEMELJSKA IN GRADBENA DELA SKUPAJ: |  |  |  | 0
A1.2 / MONTAŽNA IN KANALIZACIJSKA DELA (v ceni je zajeta nabava in vgradnja materiala ter vsa
pomožna dela, prenosi in transporti, ves drobni montažni material in tesnila!
1 | Dobava in vgradnja plastičnih kanalizacijskih cevi z notranjim premerom PL. fi160mm SN8 vključno z vsemi tesnili in spojnimi kosi v projektiranih padcih | m' | 120 |  | 0
2 | Dobava in vgradnja revizijskih jaškov, premera 600 mm s tipskim nastavkom za plastične cevi ter z LTŽ pokrovom premera 600mm nosilnosti 250kN po EN 124-zračen, vklučno s podložnim betonom in betonom MB20 debeline 20cm oz. več, v odvisnosti od pogojev vgradnje (ocena:kom) | kom. | 13 |  | 0
3 | Odkop in izvedba priključka na jašek sek. kanalizacije in zatesnitev priključka (ocena:kompl) | kompl. | 10 |  | 0
4 | Črpanje vode iz jarka za čas gradnje (ocena) | ur | 6 |  | 0
| A1.2/ MONTAŽNA IN KANALIZACIJSKA DELA SKUPAJ: |  |  |  | 0
| A1.0/ Priključki na sekundarni kanal 1.0, K1.1, K1.2 SKUPAJ: |  |  |  | 0
A2/ Priključki na sekundarni kanal K2.0
A2.1/ PRIPRAVLJALNA, ZEMELJSKA IN GRADBENA DELA
1 | Preverba podatkov, detekcija, odkrivanje in zakoličevanje obstoječih infrastrukturnih vodov, ki tangirajo gradnjo, vključno z natančnim evidentiranjem obstoječih greznic oz. sanitarnih iztokov iz objektov | kompl. | 1 |  | 0
2 | Postavitev gradbenih profilov in nivelacija vzdolžnih profilov | m' | 10 |  | 0
Zap. št | POSTAVKA | Enota | Količina | Cena na enoto | Cena skupaj
3 | Priprava gradbišča z odstranjevanjem ovir in čiščenje terena z vspostavitvijo v prvotno stanje po končanih delih | m' | 10 |  | 0
4 | Odškodnine zaradi škode na zemljiščih, ki so potrebna za izvajanje del | kompl. | 1 |  | 0
5 | Strojni odriv zgornje plasti zemlje (humusa), v debelini 20 do 30cm in širini 3.00m, na začasno deponijo do razdalje 20m (ocena: | m3 | 0 |  | 0
6 | Strojno rezanje asfalta debeline do 20cm, rušenje in nakladanje, ter odvoz na stalno deponijo 4*1.30 = 5.20 | m2 | 5 |  | 0
7 | Strojni izkop jarka v zemljini 3., 4. in 5. ktg. globine od 0-2m, oz. po podatkih iz vzdolžnega profila, širine na dnu jarka 0.80-2.00 m, z nakladanjem in odvozom materiala na stalno deponijo do 5km, z upoštevanjem stroškov deponije in taks za deponiranje (ocena 10%količine) (0.80+1.30)*1.40*0.5*10)*0.10= (14.70)*0.10 = 1.47
| 2 - 3ktg. (20%) | m3 | 0.3 |  | 0
| 3 - 4ktg. (70%) | m3 | 1 |  | 0
| 5ktg. (10%) | m3 | 0.2 |  | 0
8 | Strojni izkop jarka v zemljini 3., 4. in 5. ktg., globine od 0-2m, oz. po podatkih iz vzdolžnega profila, širine na dnu od 0.80-2.0m, z odlaganjem materiala (ocena 90%količine) (0.80+1.30)*1.40*0.5*10)*0.90= (14.70)*0.90 = 13.23
| 2 - 3ktg. (20%) | m3 | 2.6 |  | 0
| 3 - 4ktg. (70%) | m3 | 9 |  | 0
| 5ktg. (10%) | m3 | 1.3 |  | 0
.
9 | Razpiranje bočnih strani jarka OCENA | m2 | 10 |  | 0
10 | Ročna izravnava dna jarka s točnostjo +- 3cm po celotni širini dna jarka, v predvidenem nagibu (10.0*0.80) = 8.0 | m2 | 8 |  | 0
11 | Dobava in polaganje geotekstila v jarek v skladu z navodili za vgrajevanje (ocena!) | m2 | 20 |  | 0
12 | Izdelava nosilnega sloja cevi iz gramoza (tampon) v debelini 10-20cm z izravnavo v predvideni niveleti in utrjevanjem do zbitosti 90% SPP, po celotni širini jarka (I. nosilni sloj) - ocena 5% (10*0.80*0.10)*0.05 = (0.80)*0.05 (5%) = 0.04 | m3 | 0.1 |  | 0
Zap. št | POSTAVKA | Enota | Količina | Cena na enoto | Cena skupaj
13 | Izdelava nosilnega sloja cevi iz izkopanega materiala v debelini 10-20cm z izravnavo v predvideni niveleti in utrjevanjem do zbitosti 90% SPP, po celotni širini jarka (I. nosilni sloj) (ocena 25%) (10*0.80*0.10)*0.25 = (0.80)*0.25 (25%) = 0.20 | m3 | 0.2 |  | 0
14 | Izdelava nosilnega sloja cevi iz pustega betona (podložni beton MB10) v debelini 10-20cm, po celotni širini jarka (ocena 70%) (10*0.80*0.10)*0.70 =(0.80)*0.70 (70%) =0.56 | m3 | 0.5 |  | 0
15 | Izdelava posteljice cevi iz gramoza 0-22mm v debelini 10cm, po celotni širini jarka (ocena 5% trase) (10*0.85*0.10) x(0.05) = (0.85)x0.05 = 0.042 | m3 | 0.1 |  | 0
16 | Izdelava posteljice cevi iz ročno prebranega, izkopanega materiala 0-22mm v debelini 10cm, po celotni širini jarka (ocena 25%trase) (10*0.85*0.10)x(0.25)=(0.85)x0.25 =0.21 | m3 | 0.2 |  | 0
17 | Polaganje cevi v pusti beton 0-16mm, C12/15 v debelini 10+30cm (ocena 70%trase) (10*0.85*0.10)x(0.70)=(0.85)x0.70 = 0.59 | m3 | 0.6 |  | 0
18 | Ročni obsip cevi z dobro vezljivim, peščenim materialom (0-22) skladno s standardom SIST EN-1610, do višine 30cm nad cevjo, z utrjevanjem do zbitosti.(90-95% SPP), oz. nosilnosti Me2=50MPa ali 80MPa (pod voznim površinam) 5%trase ((0.85+1.0)*0.40/2*10*(0.05) = (3.70)x0.05 = 0.18 | m3 | 0.18 |  | 0
19 | Ročni obsip cevi z ročno prebranim, izkopanim,neostrorobim materialom (0-22) skladno s standardom SIST EN-1610, do višine 30cm nad cevjo, z utrjevanjem do zbitosti.(90-95% SPP), oz. nosilnosti Me2=50MPa ali 80MPa (pod voznim površinam) (95% trase) ((0.85+1.0)*0.40/2*10*(0.95) = (3.70)x0.95 = 3.51 | m3 | 3.5 |  | 0
20 | Strojni zasip jarka z izkopanim, materialom z izločanjem kamenja nad fi 10cm, oz. po navodilih nadzora, s komprimiranjem v plasteh do zbitosti 98%SPP, oz. nosilnosti Me2=80MPa. 14.70 - (0.1+0.2+0.5+0.1+0.2+0.6+0.18+3.50+3) = 6.32 | m3 | 6 |  | 0
Zap. št | POSTAVKA | Enota | Količina | Cena na enoto | Cena skupaj
21 | Dobava in vgradnja gramoza(tampon), v debelini 60cm pod voziščem oz. asfaltnih površinah, s komprimiranjem do zbitosti 98% SPP, oz. nosilnosti Me2=100MPa (1.1+1.30)*0.60/2)*(4) = 2.88 | m3 | 3 |  | 0
22 | Nakladanje in odvoz viškov materiala na stalno deponijo (90%) 1.20 * ( (13.0) - (0.2+0.2+3.5+6) = 5.7*0.90 = 5.13 | m3 | 5 |  | 0
23 | Razplaniranje dela viškov materiala po trasi (10%) kanalizacije v travnatem delu 1.20 * ( (13.0) - (0.2+0.2+3.5+6) = 5.7*0.10 = 0.57 | m3 | 0.6 |  | 0
24 | Asfaltiranje poškodovanih površin cestišča (BD16+BB8), po zahtevah in specifikaciji lastnika oz. upravljalca (1.50*4) = 6.0 | m2 | 6 |  | 0
25 | Izvedba sondažnih odkopov - odkrivanje eventuelnih vodov, ter izvedba križanj.(ocena) | kompl. | 1 |  | 0
26 | Izvedba križanja kanalizacije z obstoječim opornim zidom (podboj) (OCENA) | kom | 1 |  | 0
27 | Izvedba križanja kanalizacije z obstoječim NN el. podzemnim vodom (OCENA) | kom | 0 |  | 0
28 | Izvedba križanja kanalizacije z obstoječim TK podzemnim vodom (OCENA) | kom | 1 |  | 0
29 | Izvedba križanja kanalizacije z obstoječimi propusti v zaščitni cevi DN350 (OCENA) | kom | 1 |  | 0
30 | Izvedba križanja kanalizacije z obstoječim javnim vodovodom (OCENA) | kom | 1 |  | 0
31 | Izvedba križanja kanalizacije z obstoječim KATV podzemnim vodom (OCENA) | kom | 0 |  | 0
32 | Izvedba križanja kanalizacije z obstoječim plinovodom (OCENA) | kom | 1 |  | 0
33 | Ročno planiranje in zatravitev poškodovanih površin (ocena) | m2 | 0 |  | 0
34 | Ostala manjša dela po predhodnem pisnem potrdilu nadzora in investitorja
| ur KV | ur | 2 |  | 0
| ur PK | ur | 2 |  | 0
35 | Dodatna in nepredvidena dela | kompl. | 1 |  | 0
| A2.1/ PRIPRAVLJALNA, ZEMELJSKA IN GRADBENA DELA SKUPAJ: |  |  |  | 0
Zap. št | POSTAVKA | Enota | Količina | Cena na enoto | Cena skupaj
A2.2 / MONTAŽNA IN KANALIZACIJSKA DELA (v ceni je zajeta nabava in vgradnja materiala ter vsa
pomožna dela, prenosi in transporti, ves drobni montažni material in tesnila!
1 | Dobava in vgradnja plastičnih kanalizacijskih cevi z notranjim premerom PL. fi160mm SN8 vključno z vsemi tesnili in spojnimi kosi v projektiranih padcih | m' | 10 |  | 0
2 | Dobava in vgradnja revizijskih jaškov, premera 600 mm s tipskim nastavkom za plastične cevi ter z LTŽ pokrovom premera 600mm nosilnosti 250kN po EN 124-zračen, vklučno s podložnim betonom in betonom MB20 debeline 20cm oz. več, v odvisnosti od pogojev vgradnje (ocena:kom) | kom. | 3 |  | 0
3 | Odkop in izvedba priključka na jašek sek. kanalizacije in zatesnitev priključka (ocena:kompl) | kompl. | 3 |  | 0
4 | Črpanje vode iz jarka za čas gradnje (ocena) | ur | 4 |  | 0
| A2.2/ MONTAŽNA IN KANALIZACIJSKA DELA SKUPAJ: |  |  |  | 0
| A2.0/ Priključki na sekundarni kanal 2.0 SKUPAJ: |  |  |  | 0
| A/ HIŠNI SANITARNI PRIKLJUČKI SKUPAJ (javni del priključkov): |  |  |  | 0