## Rekapitulacija
| INVESTITOR/NAROČNIK: | OBČINA LAŠKO
Mestna ulica 2
3270 Laško
| OBJEKT /LOKACIJA: | INFRASTRUKTURNA UREIDTEV POD GRADOM
NA ODSEKU LELJAK, BRULC - PODPORNI ZID
| VRSTA PROJ. DOKUMENTACIJE: | PZI
SKUPNA REKAPITULACIJA
G/ | PREUREDITEV NN OMREŽJA |  | 0
H/ | JAVNA RAZSVETLJAVA |  | 0

## NN priključek
G/ | PREUREDITEV NN OMREŽJA
Poz. | Naziv dela in materiala | kol | ME | cena/enoto | SKUPAJ
1.1. | RAZDELILEC PS-R1
(dobava in montaža)
- | prosto stoječa plastična omarica A/FK5 dim. 785x1080x320, enokrilna vrata; visok podstavek, s strešico, ključavnico in z vgrajeno naslednjo opremo: | 1 | kom |  | 0
- | varovalčno podnožje (stikalna letev) NV.0 kpl z varovalčnimi vložki | 6 | kom |  | 0
- | odvodnik prenapetosti razred I Uc=230 V, Up=2 kV, In=25 kA, Iimp=12,5 kA, 10/350 µs | 3 | kom |  | 0
- | univerzalna ročka NH | 1 | kom |  | 0
- | tipska ključavnica elektro | 1 | kom |  | 0
- | L1, L2, L3, PEN zbiralka | 1 | kom |  | 0
- | napisne ploščice, oznake ter drobni in vezni material | 1 | kom |  | 0
1.2. | RAZDELILEC PS-PMO
(dobava in montaža)
- | prosto stoječa plastična omarica A/FK5 dim. 785x1080x320, enokrilna vrata; visok podstavek, s strešico, ključavnico in z vgrajeno naslednjo opremo: | 1 | kom |  | 0
- | varovalni element 00.ST6 kpl. z varovalkami | 1 | kpl |  | 0
- | demontaža obstoječega števca iz objekta v novi razdelilec | 1 | kpl |  | 0
- | odvodnik prenapetosti EBB B2 | 3 | kom |  | 0
- | univerzalna ročka NH | 1 | kom |  | 0
- | tipska ključavnica elektro | 1 | kom |  | 0
- | L, PEN zbiralka | 1 | kpl |  | 0
- | napisne ploščice, oznake ter drobni in vezni material | 1 | kpl |  | 0
| RAZDELILECI skupaj: |  |  |  | 0
2. | KABELSKI RAZVOD
(dobava, polaganje in priklop)
- | kabel NAY2Y-J 4 x 70 + 2,5 mm² | 100 | m |  | 0
- | kabel NAY2Y-J 4 x 35 + 2,5 mm² | 80 | m |  | 0
- | kabel SKS 4x70 mm² | 60 | m |  | 0
- | kabel SKS 4x16 mm² | 20 | m |  | 0
- | kabel SKS 2x16 mm² | 20 | m |  | 0
- | kabel NYY-J 5x6 mm² | 50 | m |  | 0
| KABELSKI RAZVOD skupaj: |  |  |  | 0
3. | GRADBENA DELA
- | zakoličba trase | 100 | m |  | 0
- | izkop in zasutje jarka globine 0.9 m in 0.6 m širine ter ponovna zatravitev oz. povrnitev v prvotno stanje | 100 | m |  | 0
- | izkop in zasutje stojnega mesta za lesen 9m drog z dvojnimi betonskimi kleščami | 2 | kpl |  | 0
- | izkop in zasutje stojnega mesta za temelj razdelilca | 2 | kpl |  | 0
- | izdelava betonske podloge za temelj razdelilca dim. 0,8x0,45x0,3 m | 2 | kpl |  | 0
- | obbetoniranje zaščitne PVC cevi fi 110 mm | 80 | m |  | 0
| GRADBENA DELA skupaj : |  |  |  | 0
4. | OSTALI MATERIAL IN DELA
(dobava in montaža)
- | zaščitna PVC cev fi 110 mm | 100 | m |  | 0
- | opozorilni trak | 100 | m |  | 0
- | plastični GAL ščitniki | 120 | kom |  | 0
- | valjanec Fe/Zn 25x4 mm² | 160 | m |  | 0
- | križna sponka Fe/Zn | 10 | kom |  | 0
- | kabelska spojka A 35mm2 | 4 | kom |  | 0
- | impregnirani lesen 9 metrski drog kpl z dvojnimi armiranobetonskimi kleščami in sidrom | 2 | kom |  | 0
- | odvodnik prenapetosti razred I na drogu | 6 | kom |  | 0
- | konzola | 2 | kom |  | 0
- | odcepne sponke | 8 | kom |  | 0
- | ozemljitvena vrv 10 m | 2 | kom |  | 0
- | mehanska zaščita na NN drogu | 2 | kom |  | 0
- | objemka za fiksiranje na NN drog | 20 | kom |  | 0
- | drobni instalacijski material | 1 | kpl |  | 0
| OSTALI MATERIAL IN DELA skupaj : |  |  |  | 0
5. | DEMONTAŽNA DELA
(dobava in montaža)
- | demontaža obstoječega lesenega 9m droga | 4 | kpl |  | 0
- | odklop obstoječega kabla na lesenem 9m drogu | 12 | kpl |  | 0
- | demontaža obstoječe konzole na hiši | 1 | kpl |  | 0
- | demontaža obstoječega SKS kabla in odvoz na ustrezno mesto | 70 | m |  | 0
| DEMONTAŽNA DELA skupaj : |  |  |  | 0
REKAPITULACIJA
1 | RAZDELILEC | 1 | kpl |  | 0
2 | KABELSKI RAZVOD | 1 | kpl |  | 0
3 | GRADBENA DELA | 1 | kpl |  | 0
4 | OSTALI MATERIAL IN DELA | 1 | kpl |  | 0
5 | DEMONTAŽNA DELA | 1 | kpl |  | 0
6 | PRIPRAVA DELA IN TRANSPORT | 1 | kpl |  | 0
7 | NEPREDVIDENA DELA 5% | 1 | kpl |  | 0
8 | STROŠKI ZAVAROVANJA OPREME MED IZVAJANJEM DEL IN PO IZVEDBI DEL V GARANCIJSKEM ROKU | 1 | kpl |  | 0
9 | MERITVE ZAŠČITE PROTI UDARU ELEKTRIČNEGA TOKA, IZOLACIJSKE TRDNOSTI KABELSKIH VODNIKOV, GALVANSKIH POVEZAV KOVINSKIH MAS IN PONIKALNE UPORNOSTI STRELOVODNE OZEMLJITVE IN IZDAJA USTREZNE DOKUMENTACIJE V SKLADU S PREDPISI IN PROTOKOLI | 1 | kpl |  | 0
10 | NADZOR ELEKTRODISTRIBUCIJE IN STIKALNE MANIPULACIJE PRI PRIKLOPU OBJEKTA | 1 | kpl |  | 0
11 | GEODETSKI POSNETEK in IZDELAVA NAČRTA ZA VRIS V KATASTER GJI | 1 | kpl |  | 0
12 | IZDELAVA PID | 1 | kpl |  | 0
| NN ELEKTRIČNI PRIKLJUČEK skupaj: |  |  |  | 0

## JR
H/ | JAVNA RAZSVETLJAVA
Poz. | Naziv dela in materiala | kol | ME | cena/enoto | SKUPAJ
1 | KABELSKI RAZVOD
(dobava in polaganje)
- | kabel NAYY-J 4x16+2,5mm2 uvlečen v PVC cevi | 260 | m |  | 0
- | kabel NYY-J 4x1.5 mm2 uvlečen v drogove kandelabrov | 60 | m |  | 0
| KABELSKI RAZVOD skupaj: |  |  |  | 0
2 | KANDELABRI IN SVETILKE
(dobava in polaganje)
- | vročecinkani kandelaber z nadzemno višino 4,5m cpl s priključno omarico, pritrjen na AB venec (sidrni) | 6 | kom |  | 0
- | konzola 25x25 mm za pritrditev na AB venec | 4 | kom |  | 0
- | kotna konzola 25x25 mm za pritrditev na AB venec | 2 | kom |  | 0
- | svetilka enakovredno kot npr.: Grah LED Lighting LSL15, 18W kpl z gibljivo konzolo | 7 | kom |  | 0
| KANDELABRI IN SVETILKE skupaj: |  |  |  | 0
3 | OSTALA EL. INSTALACIJSKA DELA IN MATERIAL
(dobava in polaganje)
- | pocinkan valjanec FeZn 25x4mm | 210 | m |  | 0
- | križna sponka | 10 | kom |  | 0
- | antikorozijska zaščita (bitumen) | 1 | kpl |  | 0
- | opozorilni trak | 80 | m |  | 0
- | PVC cev fi 110 mm | 80 | m |  | 0
- | PVC cev fi 75 mm | 130 | m |  | 0
- | demontaža obstoječe svetilke na lesenem 9m drogu in odvoz na ustrezno mesto | 4 | kpl |  | 0
- | drobni in vezni materijal | 1 | kpl |  | 0
| OSTALA EL. INSTALACIJSKA DELA IN MATERIAL skupaj: |  |  |  | 0
4 | GRADBENA DELA
- | izkop in zasutje jarka globine 0.9 m in 0.4 m širine | 70 | m |  | 0
- | obbetoniranje PVC cevi | 70 | m |  | 0
| GRADBENA DELA skupaj: |  |  |  | 0
REKAPITULACIJA
1 | KABELSKI RAZVOD | 1 | kpl |  | 0
2 | KANDELABRI IN SVETILKE | 1 | kpl |  | 0
3 | OSTALA ELEKTROINSTALACIJSKA DELA IN MATERIAL | 1 | kpl |  | 0
4 | GRADBENA DELA | 1 | kpl |  | 0
5 | PRIPRAVA DELA IN TRANSPORT | 1 | kpl |  | 0
6 | NEPREDVIDENA DELA | 1 | kpl |  | 0
7 | STROŠKI ZAVAROVANJA OPREME MED IZVAJANJEM DEL IN PO IZVEDBI DEL V GARANCIJSKEM ROKU | 1 | kpl |  | 0
8 | MERITVE ZAŠČITE PROTI UDARU ELEKTRIČNEGA TOKA, IZOLACIJSKE TRDNOSTI KABELSKIH VODNIKOV, GALVANSKIH POVEZAV KOVINSKIH MAS, PONIKALNE UPORNOSTI, SVETLOBNOTEHNIČNIH MERITEV IN IZDAJA USTREZNE DOKUMENTACIJE V SKLADU S PREDPISI IN PROTOKOLI | 1 | kpl |  | 0
9 | UREDITEV TEHNIČNE DOKUMENTACIJE JAVNE RAZSVETLJAVE | 1 | kpl |  | 0
10 | ZAKOLIČBA OBSTOJEČIH KOMUNALNIH VODOV | 1 | kpl |  | 0
11 | GEODETSKI POSNETEK in IZDELAVA NAČRTA ZA VRIS V KATASTER GJI | 1 | kpl |  | 0
12 | PROJEKTANTSKI NADZOR | 1 | kpl |  | 0
13 | IZDELAVA PID | 1 | kpl |  | 0
| JAVNA RAZSVETLJAVA skupaj: |  |  |  | 0