## Predračun
POPIS DEL
C) Ureditev prehoda za pešce
A. PREDDELA
1. | Obnovitev predhodno zakoličene osi pešpoti in prehoda za pešce
|  | m' | 45.82 | 0
2. | Zavarovanje zakoličbe
|  | kom | 2 | 0
3. | Postavitev prečnih profilov z označitvijo višin
|  | kom | 2 | 0
4. | Rušenje obstoječih betonskih robnikov; z odvozom na deponijo do 5 km
|  | m' | 7.5 | 0
5. | Rušenje obstoječega asfalta zaradi menjave robnikov (pločnik, mulda)
|  | m2 | 11.83 | 0
6. | Zasek obstoječega asfalta za izvedbo stikov ter premaz z bitumensko emulzijo, stik se izvede s tesnilnim trakom
|  | m' | 14.55 | 0
7. | Odstranitev žive meje
|  | m' | 4.2 | 0
8. | Postavitev začasne prometne signalizacije in prometne zapore po potrebi
|  | ocena | 1 | 0
9. | Kompletna zakoličba obstoječih komunalnih vodov
|  | ocena | 1 | 0
PREDDELA SKUPAJ: |  |  |  | 0
B. | ZEMELJSKO GRADBENA DELA
1. | Široki izkop zemlje III. do IV. ktg.; material se uporabi za izdelavo nasipov
|  | m3 | 41.39 | 0
2. | Rušenje obstoječega tamponskega sloja
|  | m3 | 4.38 | 0
3. | Planiranje in valjanje planuma temeljnih tal s točnostjo +/- 3cm
|  | m2 | 123.71 | 0
4. | Nakladanje, odvoz in razkladanje odvečnega izkopanega materiala; odvoz na deponijo do 5 km
|  | m3 | 46.72 | 0
ZEMELJSKO GRADBENA DELA SKUPAJ: |  |  |  | 0
C. | ZGORNJI USTROJ
1. | Dobava, dovoz in vgrajevanje tamponskega drobljenca (0-32 mm) v debelini od 30 cm
|  | m3 | 37.11 | 0
2. | Zaklinjanje tamponskega sloja s finim peskom v deb. do 2 cm in valjanje na točnost +/- 1 cm
|  | m2 | 123.71 | 0
3. | Dobava in polaganje betonskih robnikov 15/25 cm, na betonsko podlago C16/20 - pogreznjen
|  | m' | 7.16 | 0
4. | Dobava in polaganje betonskih robnikov 8/20 cm, na betonsko podlago C16/20
|  | m' | 79.11 | 0
7. | Dobava in vgrajevanje bitumenskega betona AC 8 SURF B 70/100, A5/Z3; v debelini 5 cm, z valjanjem - pločnik, mulda
|  | m2 | 73.4 | 0
ZGORNJI USTROJ SKUPAJ: |  |  |  | 0
D. | ODVODNJAVANJE
1. | Postavitev profilov na mestih predvidene drenaže
|  | kom | 3 | 0
2. | Strojno - ročni (80% - 20%) izkop jarka v zemlji III. do IV. ktg.
|  | m3 | 2.49 | 0
3. | Planiranje dna jarka - ročno
|  | m2 | 4.23 | 0
5. | Kompletna izdelava plitve rigole z drenažno cevjo DN 100, ki se polaga na predhodno pripravljeno peščeno podlago deb. 10 cm, zapolnjena s tolčencem frakcije 30-60mm
|  | m' | 13.87 | 0
6. | Kompletna izdelava priključka za PE cev Æ100 mm na obstoječ požiralnik
|  | kom | 1 | 0
7. | Nakladanje, odvoz in razkladanje odvečnega izkopanega materiala, odvoz na deponijo do 5 km
|  | m3 | 2.49 | 0
ODVODNJAVANJE SKUPAJ: |  |  |  | 0
E. | OSTALA DELA
1. | Kompletna izdelava horizontalne prometne signalizacije z belo barvo: V-1, V-4, širine 15 cm
|  | m' | 39.12 | 0
2. | Kompletna izdelava horizontalne prometne signalizacije kot debeloslojna - strojno; vroča plastika z vmešanimi drobci, vključno 200g/m2 dodatnega posipa z drobci stekla, debelina plasti 3 mm: V-16.
|  | m2 | 12 | 0
3. | Dobava in postavitev prometnih znakov III-6
|  | kom | 2 | 0
4. | Dobava in postavitev drogov za prometne znake - vroče cinkani drog v betonskem temelju
|  | kom | 2 | 0
5. | Dobava in zasaditev žive meje
|  | m' | 3 | 0
6. | Postavitev prometne zapore
|  | ocena | 1 | 0
7. | Izvajanje projektantskega nadzora med gradnjo
|  | ocena | 1 | 0
8. | Geodetski načrt novega stanja z izrisom
|  | ocena | 1 | 0
9. | Izdelava PID
|  | ocena | 1 | 0
OSTALA DELA SKUPAJ: |  |  |  | 0
STROŠKOVNA OCENA
A. | PREDDELA |  |  | 0
B. | ZEMELJSKA DELA |  |  | 0
C. | ZGORNJI USTROJ |  |  | 0
D. | ODVODNJAVANJE |  |  | 0
E. | OSTALA DELA |  |  | 0
SKUPAJ |  |  |  | 0
RAZNA NEPREDVIDENA DELA 5% |  |  |  | 0
SKUPAJ brez DDV |  |  |  | 0