## POPIS_592Ploc
Projekt:592Ploc PZI Razširitve pločnika ob desnem robu glavne ceste G1-5/0328 Celje - Laško od km 10+515 do km 10+995 v Šmihelu
Projekt: | 529: razširitev pločnika skozi Laško
Odsek: | G1-5/0328 Celje - Laško od km 10+515 do km 10+995 v Šmihelu
Načrt: | Razširitev pločnika ob desenm robu ceste
Faza: | PZI | A) POPIS DEL - Razširitev pločnika
Postavka | Normativ | Opis postavke | Enota | Količina | Cena za enoto | Cena skupaj | Opomba postavke
|  | 1 PREDDELA |  |  | PREDDELA SKUPAJ: | 0
1.1 Geodetska dela
0001 | S 1 1 121 | Obnova in zavarovanje zakoličbe osi trase ostale javne ceste v ravninskem terenu | KM | 0.55 | 0 | 0
0002 | S 1 1 131 | Obnova in zavarovanje zakoličbe trase komunalnih vodov v ravninskem terenu | KM | 1.1 | 0 | 0
0003 | S 1 1 231 | Postavitev in zavarovanje prečnega profila za komunalne vode v ravninskem terenu | KOS | 52 | 0 | 0
0004 | S 1 1 221 | Postavitev in zavarovanje prečnega profila ostale javne ceste v ravninskem terenu | KOS | 26 | 0 | 0
0005 | S 1 1 412 | Ponovno zakoličenje in zavarovanje zakoličbe trase ostale javne ceste med delom | KM | 0.55 | 0 | 0
1.2 Čiščenje terena
0001 | S 1 2 361 | Rezkanje (in odvoz) asfaltne zmesi na klančini v debelini 0 do 4 cm | M2 | 30 | 0 | 0 | Vklop v obstoječe stanje.
0002 | S 1 2 372 | Rezkanje in odvoz asfaltne krovne plasti v debelini 4 do 7 cm | M2 | 800 | 0 | 0 | Odstranitev obstoječega sfalta na pločniku
0003 | S 1 2 381 | Rezanje asfaltne plasti s talno diamantno žago, debele do 5 cm | M1 | 20 | 0 | 0
0004 | S 6 1 931 | Prestavitev ........... | KOS | 6 | 0 | 0 | Prestavitev drogov zastav
0005 | S 1 2 391 | Porušitev in odstranitev robnika iz cementnega betona | M1 | 255 | 0 | 0 | 15 m robnika 15/25 cm in 480 m robnika 8/12
0006 | S 1 2 211 | Demontaža prometnega znaka na enem podstavku | KOS | 2 | 0 | 0
1.3 Ostala preddela
0001 | S 4 4 993 | Dvig (do 50 cm) obstoječega jaška iz cementnega betona, po detajlu iz načrta, krožnega prereza s premerom nad 80 cm ali kvadratnega prereza nad 60/60 cm | KOS | 13 | 0 | 0 | 9 jaškov cestne kanalizacije in 4 jaški elektro vodov
0002 | S 1 2 252 | Demontaža zaščitne ograje, visoke 1,1 do 1,5 m | M1 | 38 | 0 | 0 | demontaža in ponovna montaža obstoječe cevne ograje med P4 in P6
|  | 2 ZEMELJSKA DELA |  |  | ZEMELJSKA DELA SKUPAJ: | 0
2.1 Izkopi
0001 | S 2 1 113 | Površinski izkop plodne zemljine - 1. kategorije - strojno z odrivom do 100 m | M3 | 368 | 0 | 0
0002 | S 2 1 114 | Površinski izkop plodne zemljine - 1. kategorije - strojno z nakladanjem | M3 | 1058 | 0 | 0
0003 | S 2 1 214 | Široki izkop slabo nosilne zemljine - 2. kategorije - strojno z nakladanjem | M3 | 650 | 0 | 0
2.2 Planum temeljnih tal
0001 | S 2 2 114 | Ureditev planuma temeljnih tal mehke kamnine - 4. kategorije | M2 | 1520 | 0 | 0
2.5 Brežine in zelenice
0001 | S 2 5 111 | Humuziranje brežine brez valjanja, v debelini do 15 cm - ročno | M2 | 736 | 0 | 0 | Pri humusiranju se lahko uporabi obstoječ humus
0002 | S 2 5 151 | Doplačilo za zatravitev s semenom | M2 | 736 | 0 | 0
2.9 Prevozi, razprostiranje in ureditev deponij materiala
0001 | S 2 9 151 | Odlaganje odpadne zemljine | T | 1058 | 0 | 0 | na deponijo
0002 | S 2 9 153 | Odlaganje odpadnega asfalta na komunalno deponijo | T | 105 | 0 | 0
|  | 3 VOZIŠČNE KONSTRUKCIJE |  |  | VOZIŠČNE KONSTRUKCIJE SKUPAJ: | 0
3.1 Nosilne plasti
0001 | S 3 1 131 | Izdelava nevezane nosilne plasti enakomerno zrnatega drobljenca iz kamnine v debelini do 20 cm | M3 | 550 | 0 | 0
3.2 Obrabne plasti
0001 | S 3 2 254 | Izdelava obrabne in zaporne plasti bituminizirane zmesi AC 8 surf B 70/100 A5 v debelini 4 cm | M2 | 1300 | 0 | 0 | AC 8 surf B 70/100 A5, debelina 5 cm - pločnik
0002 | S 5 9 837 | Zatesnitev mejnih površin - stikov s prilepljenim bitumenskim tesnilnim trakom | M1 | 15 | 0 | 0
3.4 Tlakovane obrabne plasti
0001 | S 3 4 182 | Izdelava obrabne plasti iz malih tlakovcev iz karbonatne kamnine velikosti .. cm .. cm /.. cm, stiki zaliti s cementno malto | M2 | 15 | 0 | 0
0002 | S 3 4 721 | Izdelava tlakovane obrabne plasti iz plošč iz pranega cementnega betona velikosti 40 cm/40 cm/4 cm, stiki zaliti s cementno malto | M2 | 35 | 0 | 0
0003 | S 3 4 913 | Izdelava podložne plasti za tlakovano obrabno plast iz cementnega betona | M2 | 50 | 0 | 0
3.5 Robni elementi vozišč
0001 | S 3 5 214 | Dobava in vgraditev predfabriciranega dvignjenega robnika iz cementnega betona s prerezom 15/25 cm | M1 | 50 | 0 | 0 | ob hodnikih objekta in v krivini ob desnem priključku
0002 | S 3 5 235 | Dobava in vgraditev predfabriciranega pogreznjenega robnika iz cementnega betona s prerezom 15/25 cm | M1 | 15 | 0 | 0
0003 | S 3 5 212 | Dobava in vgraditev predfabriciranega dvignjenega robnika iz cementnega betona s prerezom 8/12 cm | M1 | 85 | 0 | 0
|  | 4 ODVODNJAVANJE |  |  | ODVODNJAVANJE SKUPAJ: | 0
4.1 Površinsko odvodnjavanje
0001 | S 4 1 421 | Zavarovanje dna kadunjastega jarka s plastjo bitumenskega betona, debelo 5 cm, široko 50 cm | M1 | 400 | 0 | 0 | Mulda iz AC 8 surf B70/100 A5 v debelini 5,0 cm
4.3 Globinsko odvodnjavanje - kanalizacija
0001 | S 4 3 222 | Izdelava kanalizacije iz cevi iz polivinilklorida, vključno s podložno plastjo iz zmesi kamnitih zrn, premera 20 cm, v globini do 1,0 m | M1 | 50 | 0 | 0 | povezave med novimi vtočnimi jaški v muldi in obstoječimi jaški požiralnikov ob robniku
0002 | S 4 3 821 | Dobava in vgraditev linijske rešetke iz duktilne litine za kineto, z nosilnostjo 15 kN | M1 | 4 | 0 | 0 | širina 15,0 cm po detajlu
4.4 Jaški
0001 | S 4 4 815 | Dobava in vgraditev rešetke iz litega železa z nosilnostjo 15 kN, s prerezom 350/350 mm | KOS | 8 | 0 | 0 | požiralnik v muldi z duktilno rešetko
|  | 6 OPREMA CEST |  |  | OPREMA CEST SKUPAJ: | 0
6.1 Pokončna oprema cest
0001 | S 6 1 132 | Izdelava temelja iz cementnega betona C 12/15, globine 100 cm, premera 30 cm | KOS | 4 | 0 | 0
0002 | S 6 1 217 | Dobava in vgraditev stebrička za prometni znak iz vroče cinkane jeklene cevi s premerom 64 mm, dolge 3500 mm | KOS | 3 | 0 | 0
0003 | S 6 1 215 | Dobava in vgraditev stebrička za prometni znak iz vroče cinkane jeklene cevi s premerom 64 mm, dolge 2500 mm | KOS | 2 | 0 | 0
0004 | S 6 1 216 | Dobava in vgraditev stebrička za prometni znak iz vroče cinkane jeklene cevi s premerom 64 mm, dolge 3000 mm | KOS | 1 | 0 | 0
0005 | S 6 1 652 | Dobava in pritrditev okroglega prometnega znaka, podloga iz aluminijaste pločevine, znak z odsevno folijo 2. vrste, premera 600 mm | KOS | 2 | 0 | 0 | (Znak II-2)
0006 | S 6 1 712 | Dobava in pritrditev prometnega znaka, podloga iz vroče cinkane jeklene pločevine, znak z ............ barvo-folijo ....... vrste, velikost od 0,11 do 0,20 m2 | KOS | 4 | 0 | 0 | (znaki z odsevno folijo I.vrste)
0007 | S 6 1 642 | Dobava in pritrditev okroglega prometnega znaka, podloga iz aluminijaste pločevine, znak z odsevno folijo 1. vrste, premera 600 mm | KOS | 3 | 0 | 0
6.2 Označbe na voziščih
0001 | S 6 2 121 | Izdelava tankoslojne vzdolžne označbe na vozišču z enokomponentno belo barvo, vključno 250 g/m2 posipa z drobci / kroglicami stekla, strojno, debelina plasti suhe snovi 250 mikrometra, širina črte 10 cm | M1 | 832 | 0 | 0
0002 | S 6 2 168 | Izdelava tankoslojne prečne in ostalih označb na vozišču z enokomponentno belo barvo, vključno 250 g/m2 posipa z drobci / kroglicami stekla, strojno, debelina plasti suhe snovi 250 mikrometra, površina označbe nad 1,5 m2 | M2 | 32 | 0 | 0
0003 | S 6 2 244 | Doplačilo za ročno izdelavo ostalih označb na vozišču, posamezna površina označbe nad 1,5 m2 | M2 | 32 | 0 | 0
0004 | S 6 2 224 | Izdelava tankoslojne prečne in ostalih označb na vozišču z enokomponentno rumeno barvo, vključno 250 g/m2 posipa z drobci / kroglicami stekla, strojno, debelina plasti suhe snovi 200 mikrometra, površina označbe nad 1,5 m2 | M2 | 14 | 0 | 0
0005 | S 6 2 244 | Doplačilo za ročno izdelavo ostalih označb na vozišču, posamezna površina označbe nad 1,5 m2 | M2 | 14 | 0 | 0
|  | 7 TUJE STORITVE |  |  | TUJE STORITVE SKUPAJ: | 0
7.8 Preskusi, nadzor in tehnična dokumentacija
0001 | S 7 9 311 | Projektantski nadzor. | URA | 10 | 0 | 0
0002 | N 2 1 101 | Izdelava projekta izvedenih del (PID), nadzor s strani DRI d.o.o. Ljubljana. | KOS | 1 | 0 | 0
|  | 1 PREDDELA | 0
|  | 2 ZEMELJSKA DELA | 0
|  | 3 VOZIŠČNE KONSTRUKCIJE | 0
|  | 4 ODVODNJAVANJE | 0
|  | 6 OPREMA CEST | 0
|  | 7 TUJE STORITVE | 0
|  | NEPREDVIDENA DELA (5%) | 0
|  | CENA SKUPAJ (brez DDV) | 0