## PREDRAČUN
POPIS DEL Z PREDIZMERAMI IN PREDRAČUN
Rekonstrukcija JP 700120 Obrežje-Briše-Gračnica
P62 - P72, L=200 m
I. | PRIPRAVLJALNA DELA
| 1.1 | detajlna zakoličba osi ceste - podatki dosegljivi pri projektantu
|  |  | m | 200
| 1.2 | postavitev obojestranskih prečnih profilov
|  |  | kom | 11
| 1.3 | zavarovanje osi ceste
|  |  | m | 200
| 1.4 | zakoličba podzemnih vodov in sodelovanje z upravljalcem komunalij: PTT,elektrika, vodovod za pivovarno Laško
|  |  | oc | 1
| 1.5 | Označba vozišča za polovično zaporo prometa s postavitvijo predpisanih zapornic in prometnih znakov
|  |  | oc | 1
| 1.6 | rezanje obstoječega asfalta debeline 6 cm, l=1 x 4 m z nakladanjem in odvozom na trajno deponijo / priključek staro - novo
|  |  | m | 4
| 1.7 | odstranitev raščenih panjev iz trase z nakladanjem in odvozom na trajno deponijo s prevozom do 10 km
|  |  | kom | 0
PRIPRAVLJALNA DELA SKUPAJ
II. | SPODNJI USTROJ
| 2.1 | strojni izkop zemljine II.ktg ob cestišču z nakladanjem in odvozom na gradbiščno deponijo.
|  |  | m3 | 125
| 2.2 | strojni izkop zemljine III.ktg z nakladanjem in odvozom na mesto nasipa
|  |  | m3 | 120
| 2.3 | strojni izkop zemljine III.ktg z nakladanjem in odvozom na trajno deponijo v oddaljenosti 10 km
|  |  | m3 | 193
| 2.4 | strojni izkop zemljine IV.ktg z nakladanjem in odvozom na trajno deponijo v oddaljenosti 10 km
|  |  | m3 | 63
| 2.5 | strojni izkop-pikiranje zemljine V.ktg z nakladanjem in odvozom na trajno deponijo v oddaljenosti 5 km
|  |  | m3 | 125
| 2.6 | ročni izkop zemljine III.ktg na območju inštalacijskih vodov z odmetom na rob jarka
|  |  | m3 | 5
| 2.7 | strojno planiranje z gredarjem in utrjevanje spodnjega ustroja po izkopu
|  |  | m2 | 880
| 2.8 | vgrajevanje peščeno-zemeljskega materiala z utrjevanjem v plasteh po 30 cm do zbitosti na končnem sloju 40 Mpa - nasip; material od izkopa
|  |  | m3 | 120
SPODNJI USTROJ SKUPAJ
II. | ZGORNJI USTROJ
| 2.1 | dobava in vgrajevanje tamponskega prodca -drobljenec (deb 0-32) v skupni debelini 40 cm, strojno raztiranje tampona, planiranje do točnosti +/- 1 cm, valjanje in utrjevanje do zbitosti 100 MPa skupaj s prevozom - tampon v zbitem stanju. (odpornost proti drobljenju po metodi (LA) mora biti manjša od 30% pred oz po vgradnji)
|  |  | m3 | 370
| 2.2 | dosutje bankin v debelini 6 cm s finejšim gramoznim materialom, planiranje in utrjevanje v širini 0,50 m
|  |  | m | 198
ZGORNJI USTROJ SKUPAJ
III. | ODVODNJAVANJE
| 3.1 | zakoličba cevnih prepustov
|  |  | kom | 2
| 3.2 | postavitev gradbenih profilov
|  |  | kom | 4
| 3.3 | strojno ročni izkop (80/20%) v terenu III. Ktg, z odmetom materiala na rob jarka - cevni propusti, jaški
|  |  | m3 | 12
| 3.4 | ročno planiranje dna izkopa za cevne propuste v širini 60 cm
|  |  | m | 12
| 3.5 | dobava in polaganje PVC cevi - CR 8 (za prometno obtežbo) na betonsko posteljico in peščenim zasutjem 20 cm nad cevjo, s pomožnimi deli in prevozi
|  | PVC fi 315 mm | m | 12
| 3.6 | dobava in izdelava komplet vtočnih jaškov iz betonske cevi dimenzij fi 50, z usedalnikom 50 cm, z oblikovanjem dna jaška, z LTŽ pokrovom, izvedba priklopa iz asfaltne mulde in priklop cevi do fi 50 in vsemi zemeljskimi deli, globina jaška do 2,0 m in pripravo betonske posteljice, komplet z prevozi in pomožnimi deli
|  |  | kom | 2
| 3.7 | izdelava kompletne iztočne glave z lomljenim kamnom deb.do fi 20 cm, vgrajen v beton MB 20 v skupni debelini 30 cm in fugiranjem s cementno malto, za cevi do fi 50 cm
|  |  | kom | 1
| 3.8 | zasip jarkov z izkopanim materialom in utrjevanje v plasteh po 20 cm
|  |  | m3 | 5
| 3.9 | izdelava iztočne mulde z lomljenim kamnom deb.do fi 20 cm, vgrajen v beton MB 20 v skupni debelini 30 cm in fugiranjem s cementno malto, širina mulde 60 cm (iztoki in jarki)
|  |  | m | 2
| 3.10 | priklop PVC cevi fi 315 mm na obstoječi betonski jašek fi 50 cm skupaj z vsemi tesnilnimi elementi
|  |  | kom | 1
| 3.11 | nakladanje in odvoz odvečnega izkopanega materiala na trajno deponijo v oddaljenosti do 5 km
|  |  | m3 | 7
ODVODNJAVANJE SKUPAJ
IV. | DRENAŽA
| 4.1 | zakoličba osi drenaže
|  |  | m | 200
| 4.2 | strojno/ročni linijski (80/20%) izkop zemljine III ktg za drenaže z nakladanjem in odvozom na trajno deponijo razdalje do 10 km
|  |  | m3 | 60
| 4.3 | ročno planiranje izkopanega jarka za drenažo v širini 20 cm
|  |  | m | 200
| 4.4 | dobava in polaganje midren drenažnih cevi fi 10 cm skupaj s PP POLST politlak folijo in izdelavo betonske mulde širine 20 cm in debeline 8 cm iz MB 15
|  |  | m | 200
| 4.5 | dobava in vgrajevanje drenažnega gramoza frakcij 8-32mm, 0,25 m3/m
|  |  | m3 | 50
| 4.6 | izdelava priključkov drenažnih cevi na vtočne jaške
|  |  | kom | 2
DRENAŽA SKUPAJ
V. | ZAKLJUČNA DELA
| 5.1 | izdelava stika asfalta staro - novo z inpregnacijskim premazom
|  |  | m | 4
| 5.2 | humoziranje brežin z deponiranim humosom ter dobava semen in zatravitev brežin
|  |  | m2 | 700
| 5.3 | čiščenje gradbene površine po gradbenih delih
|  |  | m | 200
| 5.4 | geološki nadzor
|  |  | oc | 1
SKUPAJ ZAKLJUČNA DELA

## REKAPITULACIJA
SKUPNA REKAPITULACIJA
Rekonstrukcija JP 700120 Obrežje-Briše-Gračnica
P30 - P69, L=780 m
I. | PRIPRAVLJALNA DELA
II. | ZGORNJI USTROJ
III. | ODVODNJAVANJE
IV. | DRENAŽE
V. | ZAKLJUČNA DELA
SKUPAJ VSA DELA
| DDV | 22%
SKUPAJ Z DDV