## Predračun
POPISI DEL ; KRIŽIŠČE
| B) PREDDELA : |  | Eur
| C) ZEMELJSKA DELA : |  | Eur
| D) ZGORNJI USTROJ : |  | Eur
| E) ODVODNJAVANJE: |  | Eur
| F) VEČNAMENSKI PLATO IN DOVOZ NA KMETIJSKO POVRŠINO: |  | Eur
| G) PRESTAVITEV NADZEMNEGA HIDRANTA : |  | Eur
| SKUPAJ: |  | Eur
| DDV 22,00% |  | Eur
| SKUPAJ: |  | Eur
VZDRŽEVALNA DELA V JAVNO KORIST PRI OBNOVI KRIŽIŠČA IN ODVODNJAVANJE
METEORNIH VOD NA CESTI RIMSKE TOPLICE - STRENSKO
B) | PREDDELA :
a) | Opomba: Soglasja in stroške za odškodnine za posege na privatna
zemljišča uredi investitor z vsakim lastnikom posebej in niso stvar
teh popisov !- izvajalci; prredhoden ogled vsled otežkočenega dostopa
- dovoza- obstoj. železniški podhodi šir. cca 3.0 m!
b) | Opomba: Posek dreves, odstranitev lesenega objekta opravi lastnik
1) | Višinska in situativna zakoličba ceste in križišča , ter
zavarovanje obstoj. mejnikov ob prisotnosti lastnikov zemljišč. s
strani pooblaščenega geometra, topografija, koordinate
| 1 | ocena
2) | Ponovna postavitev mejnikov v prisotnosti lastnikov na predhodna
mesta v slučaju izruvanja med gradnjo
| 1 | ocena
3) | Odstranitev prometnega znaka II - 3 ; prepovedan promet v obeh smereh
| 1 | kom
4) | Zakoličba obstoječih komunalnih vodov, s strani posameznih
upravljalcev; elektro, telekom, vodovod, fek. kanal; upoštevati tudi
njihov nadzor.
| 1 | ocena
5) | Postavitev prometne signalizacije območja ceste in križišča, s
strani upravljalca ceste v času izgradnje, vključno z odstranitvijo
. po končanih delih.
| 1 | ocena
6) | Rušenje obstoječih betonskih opornih zidov in temelja les. objekta;
debelina zidov cca 30 cm, temelje glob. cca 40 cm, visine od 0.7 -
1,40 m, z nalaganjem in odvozom.
| 7.5 | m3
7) | Zarez asfalta v deb. do 10 cm .
| 15 | m
8) | Zarez asfalta v deb. do 10 cm in širini 10 - 15 cm; izravnava roba
na mestu predv. asfalne mulde ob cesti.
| 10 | m
9) | Rušenje asfalta v deb. do 10 cm, z nalaganjem + odvozom na
deponijo. ( pri objektu do bet. mulde )
| 105 | m2
10) | Eventuelna zaščita obstoj. TK in elektro hišnega priključka, npr.
Mapitel cev fi 125 mm - prerezana , ročni izkop, obbetonirana po
navodilu upravljalcev, gal PVC ščitniki.
| 40 | m
C) | ZEMELJSKA DELA :
1) | Strojni izkop mat. III. in IV. kat. na območju obstoj. objekta v
povpr. deb. 0,50 - 0,70 m, ter izkop obstoj. ustroja celotne ceste
v deb. 0.50 m, z nalaganjem in odvozom na trajno deponijo.
| 135 | m3
2) | Planiranje in valjanje planuma spodnjega ustroja
| 220 | m2
3) | Humusiranje in zatravitev zelenic
| 105 | m2
4) | Čiščenje površin po končanih delih.
| 420 | m2
D) | ZGORNJI USTROJ :
1) | Dobava in vgrajevanje tampona I. kval. v deb. 40 cm.
| 90 | m3
2) | Dobava in vgraditev betonskih ravnih in radialnih robnikov 15/25 cm
v bet.onski temelj.
| 62 | m
3) | Bitumenski premaz betona pred hišo Pajtk, pred asfaltiranjem.
| 10 | m2
4) | Bitumenski premaz stikov obstoječega asfalta
| 25 | m
5) | Fino planiranje in zaklinjanje tampona s peskom.
| 206 | m2
6) | Dobava in vgrajevanje bitugramoza v deb. 5 cm v cesto in pločnik ob
hiši
| 206 | m2
7) | Dobava in vgrajevanje asfaltbetona v deb. 3 cm v cesto in pločnik ob
hiši
| 206 | m2
8) | Izdelava asf. mulde šir. 40 cm, s predhodno pripravo; mulda na
obstoj. tamponski bankini ; asfalt 5+3 cm.
| 15 | m
9) | Izdelava asfaltne mulde šir. 30 cm, s predhodno pripravo; asfalt 5+3
cm
| 15 | m
10) | Dosip bankin s tamponom v deb. 8 cm, in širini do 30 cm, vključno z
uvaljanjem.
| 71 | m
11) | Bitumenski obrizg obstoječe asfaltne ceste
| 40 | m2
12) | Preplastitev obstoječe asfaltne ceste z asfaltbetonom, v deb. 3 - 4
cm.
| 40 | m2
13) | Dobava in postavitev prometnega znaka II - 1 ; križišče s prednostno
cesto; uporabi in postavi se tudi obstoj. prometni znak II-2.
| 1 | kom
14) | Izvajanje gradbeno projektantskega nadzora v času izgradnje križišča
| 10 | ocena
E) | ODVODNJAVANJE:
1) | Strojno rušenje obstoj. betonskih jaškov 60/60 cm, glob. do 1.0 m,z
nalaganjem in odvozom
| 2 | kom
2) | Zakoličba osi zbirnega meteornega kanala na mestih revizijskih
jaškov.
| 31 | m
3) | Postavitev horizontalnih prečnih profilov na mestih revizi. jaškov
| 3 | kom
4) | Strojni izkop mat. III., IV. kat. ; šir. izkopa 1.20m, glob. 0,60m;
upoštevan izkop od zemeljskega planuma, upoštevati tudi izkop obstoj.
kanala iz BC fi 40 cm, vse z nalaganjem in odvozom na deponijo
| 22 | m3
5) | Preostali zasip jarka s tamponom.
| 10 | m3
6) | Ročno planiranje dna zbirnega meternega jarka v šir. 0.80m.
| 25 | m2
7) | Dobava in polaganje betonskih cevi fi 40 cm, l = 1.0 m; polno
obbetoniranje cevi; zbirni meteorni kanal..
| 31 | m
8) | Črpanje meteorne vode iz meteornega jarka, po potrebi.
| 1 | ocena
9) | Kompletna izdelava drenažne naprave; izkop šir. 40 cm, gl. 0.90 m
zasip filterski mat. fi 16 do 32 mm, drenažna cev fi 100 mm, na
bet. podlagi.
| 28 | m
10) | Ista postavka, samo cev DN 160mm; rebrasta cev na bet. podlagi (
podaljšanje obstoj. drenaže, na mestu zasipanega meteornega jarka,
odvodnjavanje jaška zračnika, iztoki iz požiralnika.
| 52 | m
11) | Izdelava reviz. jaška iz Bc fi 100 cm, obbetoniranje cevi, izdelava
armiranega pokrova fi 100 cm, deb. 12 cm z Lž povoznim pokrovom
60/60 cm, glob. do 1.50m
| 2 | kom
12) | Izdelava požiralnika iz BC fi 40 cm , glob. 0.70 m, usedalnik 0.30,
z LŽ dežno povozno rešetko.
| 3 | kom
13) | Izdelava priključkov bet. cevi fi 40 cm, na betonske rev. jaške fi
100 cm.
| 4 | kom
14) | Izdelava priključkov drenaž od fi 100 - 160mm na požiralnike in RJ
| 10 | kom
15) | Podaljšanje iztoka iz PVC cevi fi 125mm iz dvorišča in pločnika pred
stan. hišo preko vtočnega robn ika na cesto
| 1.8 | m
16) | Tlakovanje vtoka in iztoka meteornega jarka z lomljenim kamnom do fi
30 cm v betonu, vključno z izdelavo vtočne in iztočne glave BC fi 40
cm.
| 2.5 | m3
17) | Dobava in vgrajevanje linijse rešetke sv. širine 15 cm, na bet.
podlago deb. 15 cm obbetoniranje sten 15 cm, LŽ povozna rešetka,
zaključne stene, peskolov, stranski iztok fi 150 mm, l= 2.0 m,
koleno fi 150mm
| 3.5 | m
18) | Čiščenje - profiliranje obstoj. meteornega jarka trapezne ali
polkrožne oblike; šir. spodaj cca 0.50m, zgoraj 1,0 m, glob. do 1.0
m, nalaganje in odvoz materiala.
| 14 | m
19) | Predhoden izkop mat. III: kat. cca 1.0 x 1.0 m, gl. cca 1..0 m, (
obst. met. jarek ) ter zasip dela met. jarka z izkopanim tamponskim
materialom iz ceste, v slojih do 0.50m, z uvaljanjem; dolžina zasipa
6,50 m.
| 8 | m3
20) | Geodetski posnetek zbirnega meteornega kanala in dren. cevi za
odvodnjavanje jaška zračnika na fek. kanalu, vključno z izrisom in
dostavo investitorju
| 1 | kom
F) | VEČNAMENSKI PLATO IN DOVOZ NA KMETIJSKO POVRŠINO:
1) | Odriv humusa iz območja večnamenskega platoja v deb. 20 cm; ter
kasnejše razprostiranje in zatravitev ob namenskem platoju
| 17 | m3
2) | Izkop - izravnava terena III: kat. na območju platoja in uvoza v
deb. 20 cm, z nalaganjem in odvozom. ( razprostirnje po okoliškem
terenu ; soglasje lastnika !)
| 20 | m3
3) | Dobava , polaganje PVC cevi fi 160mm, SN 8 na pešč. podlago , obsip
cevi s peskom 15 cm nad temenom, vključno z izkopom jarka šir. 0.60
m, glob. 1.20, zasip z izkop. materialom. ( zaščitna cev npr. za
vodovod preko večnamenskega platoja)
| 10 | m
4) | Valjanje planuma sp. ustroja platoja in dovoza
| 85 | m2
5) | Dobava in vgrajevanje tampona I. kvalitete v deb. 40cm, v plato in
dovoz.
| 35 | m3
6) | Zaklinjanje tampona s peskom; plato in dovoz
| 85 | m2
7) | Asfaltiranje dovoza z bit. gramozom v deb. 5 cm, in asf. betonom v
deb. 3 cm
| 12 | m2
8) | Dosip bankine s tamponom v deb. 8 cm; uvoz na kmet. površine.
| 16 | m
9) | Izdelava in oblikovanje zaledne travne mulde šir. 0.50 m, glob.
cca 10 cm ob platoju
| 16 | m
G) | PRESTAVITEV NADZEMNEGA HIDRANTA :
a) | Demontaža hidranta :
1) | Zapiranje, ter kasnejše ponovno odpiranje vode; opravi upravljalec -
vodovoda pivovarna Laško.
| 1 | ocena
2) | Strojno - ročni izkop materiala III. IV:kat.; šir. izkopa 0.80 ,
glob. cca 1.20 , l= 3.0 m, z nalaganjem in odvozom.
| 3 | m3
3) | Demontaža obstoj. fazonskih kosov: EV zasun DN 80, lok s stopalom,
spojni kos s prirobnicama, nadz. hidrant DN 80 ( v enem kosu;
prestavitev na novo lokacijo )
| 1 | ocena
4) | Dobava in vgraditev zaključne prirobnice DN 80 na obstoječ T kos.
| 1 | kom
5) | Zasip jarka s tamponom .
| 3 | m3
a) | Montaža hidranta:
| 1 | kom
6) | Strojno - ročni izkop mat. III:, IV. kat., šir. izkopa 0.80 m,globina
1.20 m, L = 3.0 m, z nalaganjem in odvozom
| 3 | m3
7) | Dobava peska , izdelava posteljice deb. 10 cm, in obsip cevi s
peskom 15 cm na d temenom cevi
| 1 | m3
8) | Dobava in polaganje cevi PE 100 , d = 90 mm na pripravljeno podlago
| 3 | m
9) | Dobava in vgraditev LŽ fazonskih kosov:
a) | T kos DN 100/80
| 1 | kom
b) | Univerzalna spojka DN 100 na glavni veji
| 2 | kom
c) | Univerzalna spojka DN 80; hidrant
| 2 | kom
d) | Zasip jarka s tamponom
| 2 | m3