## Predračun
POPISI DEL ; CESTA "A"
| B) PREDDELA : |  | Eur
| C) ZEMELJSKA DELA : |  | Eur
| D) ZGORNJI USTROJ : |  | Eur
| E) ODVODNJAVANJE: |  | Eur
| F) "K R S " OD ROBIČA DO PAJTAKA , L= 152.0M |  | Eur
| SKUPAJ |  | Eur
| DDV 22,00% |  | Eur
| SKUPAJ |  | Eur
A) | VZDRŽEVALNA DELA V JAVNO KORIST; CESTA "A" L = 51,50 M
B) | PREDDELA :
a) | Opomba: Soglasja in stroške za odškodnine za posege na privatna
zemljišča uredi investitor z vsakim lastnikom posebej in niso stvar
teh popisov ! - izvajalci ; predhoden ogled , vsled otežkočenega
dostopa - dovoza- obstoj. železniški podhodi šir. cca 3.0 m !
1) | Obojestranska zakoličba robov obstoječega makadama z lesenimi
količki, na razdalji cca 8.0 m v prisotnosti obeh lastnikov
zemljišč. ( Čepin, Robič)
| 81 | m
2) | Zakoličba obstoječih mejnikov v cesti v prisotnosti obeh lastnikov in
fizično zavarovanje le teh; topografija ,koordinate..
| 5 | kom
3) | Ponovna postavitev mejnikov v prisotnosti obeh lastnikov na predhodna
mesta, v slučaju izruvanja med gradnjo
| 5 | kom
4) | Zakoličba obstoječih komunalnih vodov, s strani posameznih
upravljalcev;vodovod, fek. kanal; upoštevati tudi njihov nadzor. (
zakoličba do obstoječega KRS jaška pri Robiču )
| 1 | ocena
5) | Pridobivanje dovoljenj za izdelavo elaborata za zaporo ceste,
ureditev prometnega režima v času izgradnje,postavitev , vzdrževanje
cestno prom. signalizacije, z obveščanjem uporab ikov ceste,
odstranitev po končani izgradnji, zavarovanje gradbišča s predpisano
signalizacijo npr. opozorilne vrcice, letve, svetlobna telesa...
| 1 | ocena
6) | Izvajanje gradbeno projektantskega nadzora v času izgradnje ceste
| 10 | ura
7) | Dobava betonskega korita za rože dim. 100x40 x60 cm ; fizična zapora
| 1 | kom
C) | ZEMELJSKA DELA :
1) | Strojni izkop mat. III. in IV. kat. na območju obstoječe ceste v
deb. 0,5 m, z nalaganjem in odvozom na trajno deponijo; do roba
obstoječe drenaže.. Upoštevan je tudi izkop - odstranitev drenažnih
kamnov v šir. 40 cm in deb. 15 cm.
| 82 | m3
2) | Planiranje in valjanje planuma spodnjega ustroja ceste
| 160 | m2
3) | Dosip bankine v deb. 8 cm, z mešanico tampona in zemlje v širini 20
in 30 cm, uvaljanje + travna mešanica
| 81 | m
4) | Humusiranje in zatravitev poškodovanih zelenic; ocena
| 60 | m2
5) | Čiščenje površin po končanih delih, povpr. širini 2.0 m levo in
desno od ceste
| 320 | m2
D) | ZGORNJI USTROJ :
1) | Dobava in vgrajevanje tampona I. kval. v debelini 40 cm.
| 66 | m3
2) | Fino planiranje in zaklinjanje tampona s peskom.
| 155 | m2
3) | Dobava in vgrajevanje sloja bitugramoza v deb. 5 cm .
| 150 | m2
4) | Dobava in vgrajevanje sloja asfaltbetona v deb. 3 cm.
| 150 | m2
5) | Dosip bankin s tamponom v deb. 8 cm, in širini do 30 cm, vključno z
uvaljanjem.
| 80 | m
E) | ODVODNJAVANJE:
a) | Opomba: Na delu obravnavane ceste je že izvedena drenaža s položeno
drenažno kanalizacijsko cevjo DN 250mm d= 216 mm, ravno tako je
izveden jašek brez pokrova s propustom v obstoječ Čepinov kanal.
b) | Odkop obstoj. bet. cevi fi 50 cm- obstoj. požiralnika, v šir. cca 50
cm, glob. do 1.0 m, perforiranje cevi , zasip s filterskim materialom
fi 16-32 mm.. Cev je vgrajena na mestu izvira meteorne vode iz
hriba !
| 1 | ocena
1) | Kompletna izdelava drenažne naprave; izkop šir. 40 cm, gl. cca 0.3
m zasip filterski mat. fi 16 do 32 mm, drenažna cev fi 100 mm, na
betonski podlagi.; upostevan izkop od planuma sp. ustroja
| 26 | m
2) | Izdelava priključka drenaže fi 100mm na obstoječ betonski jašek.
| 1 | kom
3) | Dobava LŽ dežne rešetke 40/40 cm, z okvirjem ter predhodnja
vgradnja v povozen bet. okrogli venec fi 50 cm., vključno z vgradnjo
na obstoj. bet. cev fi 50 cm.
| 1 | kom
4) | Kompletna izdelava novega požiralnika iz BC fi 40 cm z LŽ dežno
rešetko 40/40 cm, z usedalnikom, skup. globine do 1.20 m. Izkop,
vgradnja požiralnika na obstoječo dren. kanaliz. cev DN 250
| 1 | kom
5) | Izdelava priključka fi 250 mm; obstoj. kanal na požiralnik BC fi 40
cm.
| 2 | kom
F) | "K R S " OD ROBIČA DO PAJTAKA , L= 152.0M
a) | Zarez asfalta v deb. do 10 cm, pri obstoj. KRS jašku
| 4 | m
1) | Strojni izkop materiala III. IV. kateg.; šir. izkopa 0.40 m; od
obstoj. KRS jaška do P1 je glob. izkopa 0,80m, od P1 do konca trase
glob. 0.3,- upoštevana je globina od zem. planuma, vključno s
priključki, z nalaganjem in odvozom na trajno deponijo.
| 38 | m3
2) | Izdelava pešč. posteljice in obsip cevi s peskom v skupni deb. 15 cm.
| 10 | m3
3) | Dobava in polaganje PEHD cevi 2x fi 50 mm - dvojček,vključno z
odcepi;
| 170 | m
4) | Kompletna izdelava revizijskega jaška iz Bc fi 80 cm, globine 1.0 m,
z LŽ povoznim pokrovom 60/60 cm 400; kN upoštevati dodatek za izkop
jaška.
| 2 | kom
5) | Izdelava priključkov cevi 2x fi 50 mm, na revizijske jaške.
| 8 | kom
6) | Bitumenski premaz stikov obstoječega asfalta
| 4 | m
7) | Asfaltiranje prekopane ceste; pri obstoj. jašku asfalt 5+3 cm
| 1 | m2
8) | Izvajanje gradbeno projektantskega nadzora v času izgradnje križišča
| 10 | ocena
9) | Zasip jarka s tamponskim mat. I. kval., vključno z uvaljanjem.
| 28 | m3