## PREDRAČUN
POPIS DEL
REKONSTRUKCIJA KRIŽIŠČA IN CESTE JP 702671 JURIČ – TOPOLE
I. | PRIPRAVLJALNA DELA
| 1.1 | detajlna zakoličba rekonstrukcije ceste
|  |  | m | 107 | 0
| 1.2 | postavitev obojestranskih prečnih profilov z zavarovanjem
|  | cesta | kom | 11 | 0
| 1.3 | zakoličba osi radiev
|  |  | kom | 4 | 0
| 1.4 | zakoličba obstoječih inštalacij s strani upravljalcev
|  | (elektrika, vodovod) | kpl | 1 | 0
| 1.5 | izdelava elaborata zapore državne ceste ter izdelava začasne polovične zapore državne ceste z vso pripadajočo prometno signalizacijo
|  |  | oc | 1 | 0
| 1.6 | rezanje obstoječega asfalta debeline do 10 cm
|  |  | m | 15 | 0
| 1.7 | rezkanje obstoječega asfalta debeline 3 cm, širine 20 cm, z nakladanjem in odvozom na deponijo izvajalca - za izdelavo stika staro novo
|  |  | m | 15 | 0
| 1.8 | odstranitev obstoječih cestnih betonskih robnikov 15/25 skupaj z nakladanjem in odvozem na deponijo izvajalca.
|  |  | m | 16 | 0
| 1.9 | posek dreves in grmičevja do fi 30 cm ter izkop korenin skupaj z nakladanjem in odvozom na deponijo izvajalca.
|  |  | m2 | 200 | 0
| 1.10 | posek dreves nad fi 30 cm skupaj z razrezom ter spravilom na deponijo ob trasi.
|  |  | m3 | 100 | 0
| 1.11 | odkop in nakladanje drevesnega panja dreves nad fi 30 cm skupaj z odvozom na deponijo izvajalca.
|  |  | kom | 50 | 0
|  | PRIPRAVLJALNA DELA SKUPAJ |  |  | 0
II. | SPODNJI USTROJ
| 2.1 | strojni odkop zemljine II ktg z nakladanjem in odvozom na gradbiščno deponijo
|  | rekonstrukcija ceste, obloga brežine kamen/beton | m3 | 420 | 0
| 2.2 | strojni odkop zemljine III ktg z nakladanjem in odvozom na mesto nasipa.
|  | rekonstrukcija ceste, obloga brežine kamen/beton | m3 | 20 | 0
| 2.3 | strojni odkop zemljine III ktg z nakladanjem in odvozom na deponijo investitorja
|  | rekonstrukcija ceste, obloga brežine kamen/beton | m3 | 820 | 0
| 2.4 | strojni odkop zemljine IV ktg z nakladanjem in odvozom na deponijo investitorja
|  | rekonstrukcija ceste, obloga brežine kamen/beton | m3 | 630 | 0
| 2.5 | strojni odkop zemljine V ktg z nakladanjem in odvozom na deponijo investitorja.
|  | rekonstrukcija ceste, obloga brežine kamen/beton | m3 | 210 | 0
| 2.6 | strojno planiranje z gredarjem in utrjevanje spodnjega ustroja po izravnavi.
|  | cesta | m2 | 575 | 0
| 2.7 | ročni izkop zemljine III ktg do globine 100 cm v območju komunalnih vodov z odmetom na rob izkopa
|  | rekonstrukcija ceste | m3 | 15 | 0
|  | SPODNJI USTROJ SKUPAJ |  |  | 0
III. | ZGORNJI USTROJ
| 3.1 | dobava in vgrajevanje tamponskega prodca -drobljenec (deb 0-32) v debelini 40 cm skupaj s prevozom - tampon atestiran. odpornost proti drobljenju po metodi (LA) mora biti manjša od 30% pred oz po vgradnji
|  | rekonstrukcija ceste | m3 | 216 | 0
| 3.2 | dobava in vgrajevanje zmrzlinsko odpornega materiala -drobljenec (deb 0 - 150) v debelini 20 cm skupaj s prevozom
|  | rekonstrukcija ceste | m3 | 105 | 0
| 3.3 | ročno/strojno raztiranje tampona, planiranje do točnosti +/- 1 cm, valjanje in utrjevanje do zbitosti 100 MPa
|  | rekonstrukcija ceste | m2 | 540 | 0
| 3.4 | dobava in vgrajevanje asfalta 6 - AC 16 surf B 70/100 A4 - 6cm
|  | rekonstrukcija ceste | m2 | 437 | 0
| 3.5 | dobava in vgrajevanje asfalta - mulda - AC 16 base B 70/100 A3 - 6 cm
|  | rekonstrukcija ceste | m | 130 | 0
| 3.6 | dobava in polaganje cestnih betonskih robnikov dim 15/25 na betonsko podlago deb 10 cm, C 16/20 ter zalitjem fug z cementno malto
|  |  | m | 10 | 0
|  | ZGORNJI USTROJ SKUPAJ |  |  | 0
IV. | DRENAŽA
| 4.1 | zakoličba osi drenaže
|  | cesta | m | 110 | 0
| 4.2 | strojno/ročni linijski (80/20%) izkop zemljine III ktg za drenaže z nakladanjem in odvozom deponijo investitorja.
|  | cesta | m3 | 30 | 0
| 4.3 | ročno planiranje izkopanega jarka za drenažo v širini 25 cm
|  | cesta | m | 110 | 0
|  | drenaža za oblogo brežine | m | 40 | 0
| 4.4 | dobava in polaganje midren drenažnih cevi fi 10 cm skupaj s PP POLST politlak folijo in izdelavo betonske mulde širine 20 cm in debeline 8 cm iz C 12/15
|  | cesta | m | 110 | 0
|  | drenaža za oblogo brežine | m | 40 | 0
| 4.5 | dobava in vgrajevanje drenažnega gramoza frakcij 16-64mm, 0,50 m3/m
|  | drenaža za oblogo brežine | m3 | 20 | 0
| 4.6 | dobava in vgrajevanje drenažnega gramoza frakcij 16-64mm, 0,25 m3/m
|  | cesta | m3 | 27 | 0
| 4.7 | izdelava priključkov drenažnih cevi na vtočne jaške
|  |  | kom | 3 | 0
|  | DRENAŽA SKUPAJ |  |  | 0
V. | ODVODNJAVANJE
| 5.1 | zakoličba osi odvodnjavanja
|  |  | m | 34 | 0
| 5.2 | strojno ročni izkop (20%ročno) v terenu III. Ktg, z odmetom materiala na rob jarka - kanal za polaganje cevi, jaški
|  |  | m3 | 34 | 0
| 5.3 | ročno planiranje dna izkopa za cevi v širini 50 cm
|  |  | m | 34 | 0
| 5.4 | zasip jarkov z izkopanim materialom in utrjevanje v plasteh po 20 cm
|  |  | m3 | 16 | 0
| 5.5 | Dobava in polaganje PE cevi nosilnosti SN 8 vključno z veznim in tesnilnim materialom
|  | PE SN8 fi 160 | m' | 20.5 | 0
|  | PE SN8 fi 200 | m' | 13.5 | 0
| 5.6 | dobava in izdelava komplet vtočnih oz revizijskih jaškov iz betonskih cevi dimenzij fi 600 mm z LTŽ pokrovom ter vtokom pod pokrovom(iztok iz betonske mulde za zidom) nosilnosti 5 ton. Izvedba priklopa cevi z vsem pomožnim materialom, globina jaška 1,5 m in priprava betonske posteljice, komplet s prevozi in pomožnimi deli
|  |  | kom | 1 | 0
| 5.7 | dobava in izvedba zadrževalnika - ponikovalnice iz perforirane betonskih cevi fi100, komplet z vsemi pomožnimi deli in prevozi
|  | -BC fi100, l=1m - perforirane | kom | 4 | 0
|  | -LTŽ pokrovi fi 100 | kom | 2 | 0
|  | -zasip gradbene jame z drenažnim peskom | m3 | 16 | 0
|  | -polaganje politlak folije 250 g po obodu izkopa | m2 | 25 | 0
|  | -izdelava vtoka in iztoka iz zadrževalnika skupaj s preklopi | kom | 2 | 0
| 5.8 | dobava in montaža prefabriciranega linijskega požiralnika iz polimernega betona širine 200 mm z LTŽ rešetko nosilnosti D400.
|  |  | m | 9 | 0
| 5.9 | nakaladanje in odvoz odvečnega materiala -material od izkopa na deponijo investitorja.
|  |  | m3 | 8 | 0
| 5.10 | dobava in polaganje prefabricirane betonske mulde - širine 50 cm na betonsko podlago debeline 10 cm iz C 16/20
|  | odvodnjavanje vode iz brežine za oblogo brežine kamen/beton | m | 43 | 0
|  | ODVODNJAVANJE SKUPAJ |  |  | 0
VI. | TESARSKA DELA
| 6.1 | montaža in demontaža enostranskega opaža za oblogo brežine skupaj z podpiranjem (brez temeljev)
|  | obloga brežine kamen/beton P1 - P6, višine 1.5 m | m2 | 60 | 0
| 6.2 | opaževanje in razopaževanje venca višine 10 cm na vrhu obloge brežine(P1 - P6)
|  | linijski opaž višine 15 cm | m | 45 | 0
| 6.3 | Dobava in montaža PVC cevi za odcednice izobloge brežine fi 5 cm
|  |  | m | 20 | 0
|  | SKUPAJ TESARSKA DELA |  |  | 0
VII. | ARMIRANO BETONSKA DELA
| 7.1 | dobava in vgrajevanje betona C 16/20 - podložni beton - 0.1 m
|  | obloga brežine kamen/beton P1 - P6, višine 1.5 m | m3 | 5 | 0
| 7.2 | dobava in vgrajevanje betona C 20/25 v temelje obloge brežine
|  | obloga brežine kamen/beton P1 - P6, višine 1.5 m | m3 | 32 | 0
| 7.3 | dobava in vgrajevanje betona C 25/30 v steno obloge brežine
|  | obloga brežine kamen/beton P1 - P6, višine 1.5 m | m3 | 14 | 0
| 7.4 | dobava in vgrajevanje oz zidanje kamnitega sklopa obloge brežine iz kamnov prereza od fi 30 do fi 50 cm skupaj z fugiranjem stikov in vsemi pomožnimi deli
|  | obloga brežine kamen/beton P1 - P6, višine 1.5 m | m3 | 41 | 0
| 7.5 | dobava in vgrajevanje armaturnih mrež B 500 A v temelje obloge brežine zidu skupaj z distančniki
|  | obloga brežine kamen/beton P1 - P6, višine 1.5 m | kg | 1028 | 0
| 7.6 | dobava, vezava in vgrajevanje armaturnih palic BSt 500S do fi 12 v AB konstrukcije
|  | obloga brežine kamen/beton P1 - P6, višine 1.5 m | kg | 367 | 0
| 7.7 | dobava, vezava in vgrajevanje armaturnih palic BSt 500S nad fi 12 v AB konstrukcije
|  | obloga brežine kamen/beton P1 - P6, višine 1.5 m | kg | 471 | 0
| 7.8 | dobava in polaganje zaščitne polietilenske gumbaste folije za oblogo brežine kamen/beton
|  | obloga brežine kamen/beton P1 - P6, višine 1.5 m | m2 | 85 | 0
| 7.9 | izdelava dilatacijskega stika na mestu priključitve med posameznimi fazami obloge brežine kamen/beton. - enostranska vgraditev jeklenih sider fi 19 mm dolžine 1,0 m (0,5 m vpete v AB zid) - enostranka vgraditev PVC cevi fi 20 mm dolžine 0,5 m (celota vpeta v AB zid) - stik med sklopoma zatesnjen s trajno elastičnim tesnilnim materialom (kot napr. trakovi SIKA )
|  |  | m | 7 | 0
|  | ARMIRANOBETONSKA DELA SKUPAJ |  |  | 0
VIII. | ZAŠČITA KOMUNIKACIJSKIH VODOV (VODOVOD)
| 8.1 | strojno/ročni izkop (20/80%) v terenu III. Ktg, z odmetom materiala na rob jarka - jarek za zaščito vodovoda
|  | vodovod | m3 | 15 | 0
| 8.2 | dobava in polaganje PVC SN CR-8 fi 110 mm na peščeno posteljico in peščenim zasutjem 20 cm nad cevjo, s pomožnimi deli in prevozi
|  | vodovod | m | 47 | 0
| 8.3 | zasip jarkov z izkopanim materialom in utrjevanje v plasteh po 20 cm
|  | vodovod | m3 | 8 | 0
| 8.4 | nalaganje in odvoz odvečne zemljine od izkopa na deponijo investitorja
|  | vodovod | m3 | 7 | 0
|  | SKUPAJ ZAŠČITA KOMUNIKACIJSKIH VODOV |  |  | 0
IX. | CESTNA SIGNALIZACIJA
| 9.1 | dobava in postavitev prometnega znaka komplet s stebričkom, temeljem, zemeljskimi deli in prevozom
|  | ustavi: II-2 | kom | 1 | 0
| 9.2 | izdelava horizontalne prometne signalizacije - bela črta šir. 50 cm z enokomponentno tankoslojno barvo, debelina plasti suhe snovi je 250 mikronov
|  | V9: neprekinjena široka prečna črta | m2 | 1.5 | 0
|  | SIGNALIZACIJA SKUPAJ |  |  | 0
X. | ZAKLJUČNA GRADBENA DELA
| 10.1 | dobava in vgrajevanje jeklene cestne ograje višine 75 cm z zabijanjem v teren z vsemi pomožnimi deli skupaj z polkrožnimi poševnimi zaključnicami (poševne zaključnice =1 kom, polkrožne zaključnice =1kom)
|  | ob predvideni cesti | m | 27 | 0
|  | ob gozdni vlaki nad izkopano brežino | m | 12 | 0
| 10.2 | proti erozijska zaščita brežine: priprava podlage z nanosom humosa in semen ter pritrjevanje zaščitne kokosove mreže ploščinske mase večje od 700 g/m2 in nosilnosti - pretržne sile večje od 20 kN/m2 s pritrjevanjem in vsemi pomožnimi deli ter prevozi.
|  |  | m2 | 450 | 0
| 10.3 | vgraditetev in planiranje izkopanega humosa (zemljina II kat.) ter zatravitev s semeni
|  |  | m2 | 500 | 0
| 10.4 | čiščenje gradbene površine med in po dokončanih delih
|  |  | m2 | 600 | 0
|  | SKUPAJ ZAKLJUČNA DELA |  |  | 0
XI. | DRUGA DELA
| 11.1 | geološki nadzor; sodelovanje z geologom-geomehanikom pri pripravi spodnjega ustroja z upoštevanjem nadaljnih navodil.
|  |  | ur | 8 | 0
| 11.2 | izdelava varnostnega načrta
|  |  | kom | 1 | 0
| 11.3 | izdelava načrta organizacije gradbišča
|  |  | kom | 1 | 0
| 11.4 | izdelava izvedbenega načrta izvedenih del
|  |  | kom | 1 | 0
| 11.5 | naročilo nadzora oz. nadzornega organa pri DRI d.o.o., kotnikova 40, 1000 Ljubljana.
|  |  | kom | 1 | 0
|  | SKUPAJ ZAKLJUČNA DELA |  |  | 0

## REKAPITULACIJA
SKUPNA REKAPITULACIJA
REKONSTRUKCIJA KRIŽIŠČA IN CESTE JP 702671 JURIČ – TOPOLE
I. | PRIPRAVLJALNA DELA |  |  |  | 0
II. | SPODNJI USTROJ |  |  |  | 0
III. | ZGORNJI USTROJ |  |  |  | 0
IV. | DRENAŽA |  |  |  | 0
V. | ODVODNJAVANJE |  |  |  | 0
VI. | TESARSKA DELA |  |  |  | 0
VII. | AB DELA |  |  |  | 0
VIII. | ZAŠČITA KOMUNIKACIJSKIH VODOV |  |  |  | 0
IX. | CESTNA SIGNALIZACIJA |  |  |  | 0
X. | ZAKLJUČNA GRADBENA DELA |  |  |  | 0
XI. | DRUGA DELA |  |  |  | 0
| SKUPAJ VSA DELA brez DDV |  |  |  | 0
|  | popust | 0 | % | 0
| VSE SKUPAJ S POPUSTOM brez DDV |  |  |  | 0
| DDV | 22% |  |  | 0
| VSE SKUPAJ Z DDV |  |  |  | 0