## Kan Marija Gradec
Objekt:
A) | Fekalni in meteorni kanalizacijski priključek Kočar
POPIS DEL
I. PRIPRAVLJALNA IN ZAKLJUČNA DELA
V popisu del so zajeta vsa pripravljalna, zemeljska, kanalizacijska dela in hortikultura za sopolaganje meteorne in fekalne kanalizacije!
1 | Geomehanski nadzor tekom gradnje, nad izvajanjem zemeljskih del, planuma izkopa, z vsemi potrebnimi preiskavami materiala in terena ter končnim poročilom. Ocena | ur | 5 | 0
2 | Izdelava geodetskega posnetka predvidene trase kanalizacije pred začetkom del za izdelavo idejnega načrta kanalizacije | m1 | 60 | 0
3 | Zakoličba osi trase kanalizacije z zavarovanjem zakoličene osi |  | 60 | 0
4 | Postavitev profilov na mestih predvidenih jaškov | kd | 6 | 0
5 | Izvedba geodetskega posnetka kanalizacije po končanju del | m1 | 120 | 0
6 | Tlačni preizkus kanalizacije in jaškov z izdelavo končnega poročila skladno s SIST EN 1610 | m1 | 120 | 0
7 | Pregled kanalizacije s kamero in izdelava video poročila | m1 | 120 | 0
8 | Izdelava zakoličbe obstoječih komunalnih vodov s strani upravljalcev | kd | 4 | 0
| SKUPAJ PRIPRAVLJALNA IN ZAKLJUČNA DELA |  |  | 0
II. ZEMELJSKA DELA
Opombe:
Vse količine zemeljskih del tamponov so podane v raščenem oz. zbitem stanju
1 | Izkop obstoječega tampona makadamske ceste v debelini 40cm z odvozom na začasno deponijo | m3 | 32 | 0
2 | Ročni izkop komunalnih vodov | m3 | 1.5 | 0
3 | Strojno valjanje planuma spodnjega ustroja zemlje ter planiranje s točnostjo do +-3 cm in nosilnosti Ms=60 MPa. | m2 | 96 | 0
4 | Dobava in vgrajevanje nadomestnega nasipnega kamnitega materiala (kamnita greda) v plasteh po 20 cm, zasip kanalizacije do predvidenega tampona ceste, z uvaljanjem do predpisane zbitosti Ev2=60 MPa, skupaj s strojnim nakladanjem na prevozno sredstvo in zvračanjem - tamponi II.klase, pod povoznimi površinami, deb. 30cm | m3 | 38 | 0
5 | Dobava in mehansko vgrajevanje tamponskega materiala 0/32 mm, skupaj s komprimiranjem in planiranjem planuma +- 1 cm (obračun v zbitem stanju)
| - pod povoznimi površinami - deb.=10cm Ev2=80 Mpa | m3 | 17 | 0
| SKUPAJ II. ZEMELJSKA DELA |  |  | 0
III. KANALIZACIJA
Opombe:
Vse količine zemeljskih del tamponov so podane v raščenem oz. zbitem stanju
Globoke izkope in zasipe je potrebno zaradi varnosti izvajati po kampadah glede na tehnologijo opaženja izkopov
Kanalizacijske cevi je potrebno polagati po kampadah glede na kampade izkopov
1 | Strojni izkop jarkov za kanalizacijske cevi z razširitvijo izkopa za jaške, slepe jaške in druge objekte kanalizacije, v zemljini III. in IV. ktg, z odvozom na deponijo do 5km, globine do 2m, upoštevati 15% razpiranja jarkov, skupaj z vsemi ponožnimi deli. | m3 | 202 | 0
2 | Strojni izkop jarkov za kanalizacijske cevi z razširitvijo izkopa za jaške, slepe jaške in druge objekte kanalizacije, v zemljini IV. ktg, z odvozom na deponijo do 5km, globine 2-4m, upoštevati 15% razpiranja jarkov, skupaj z vsemi ponožnimi deli.
|  | m3 | 48 | 0
3 | Planiranje dna kanala s točnostjo +-1 cm v projektiranem vzdolžnem padcu z ročnim izkopom povprečno 0,03 m3/m2 - za kanalizacijo. | m2 | 78 | 0
4 | Dobava in vgrajevanje peščene posteljice iz drobljenca (8-16 mm) za položitev kanaliz. cevi v projektiranem padcu z utrjevanjem (obračun v zbitem stanju) - deb. 10 cm, | m3 | 7.2 | 0
5 | Dobava in vgrajevanje betona MB 20, kot obbetoniranje cevi pod povoznimi asf. površinami, pri minimalnih globinah ter pri križanju s komunalnimi napravami ocena. | m3 | 1 | 0
6 | Dobava in vgraditev PVC kanalizacijskih cevi obodne togosti SN8, ki imajo izjavo o lastnostih ali STS na pripravljeno vključno z rezanjem in spajanjem cevi, fazonskimi kosi ter vsemi pom. materiali in deli
a | - PVC DN 200 fekalni kanal | m1 | 55 | 0
b | - PVC DN 150 fekalni kanal | m1 | 5 | 0
c | - PVC DN 200 meteorni kanal | m1 | 60 | 0
7 | Kompletna nabava in vgradnja tipskih jaškov iz PE, ki imajo izjavo o lastnostih ali STS, z AB obročem in LTŽ pokrovom DN 600, klasa D 400 kN, s priključki za cevi PVC DN 200/DN150 in eventualno potrebno posteljico C8/10, d=10cm z vsemi potrebnimi pom. deli ter prenosi do mesta vgraditve
a | DN 800 H=2,50-3,00m fek kanal | kd | 2 | 0
b | DN 800 H=2,50-3,00m met kanal | kd | 2 | 0
8 | Kompletna nabava in vgradnja tipskih jaškov iz PE, ki imajo izjavo o lastnostih ali STS, z AB obročem in LTŽ pokrovom DN 600, klasa C 250 kN, s priključki za cevi PVC DN 200/DN150 z vsemi potrebnimi pom. deli ter prenosi do mesta vgraditve
a | DN 600 H=1,00 - 1,50m fek. kanal | kd | 1 | 0
b | DN 600 H=1,00 - 1,50m met. kanal | kd | 1 | 0
9 | Kompletna izdelava priključka PVC cevi DN 200 na obstoječi jašek JF6 z vsemi potrebnimi pom. deli, tesnili ter prenosi do mesta vgraditve
|  | kd | 1 | 0
10 | Kompletna Izdelava priključkov na revizijske in priključne jaške
|  | kd | 12 | 0
11 | Zasip kanalizacijskih cevi s prodnatim peščenim materialom granulacije do 8-16 mm v višini 25 cm nad temenom cevi z zbijanjem.
|  | m3 | 35 | 0
12 | Zasip kanalizacijskih cevi s selekcioniranim materialom iz izkopa v plasteh po 20 cm s komprimiranjem in valjanjem (obračun v zbitem stanju).
|  | m3 | 152 | 0
13 | Črpanje vode iz gradbenih jam v času gradnje. Obračun po dejanskih urah črpanja. Ocena
|  | ura | 20 | 0
14 | Dobava, montaža in demontaža vertikalnega opaža (h=2,25m), masivne izvedbe, za razpiranje jarkov | m2 | 170 | 0
SKUPAJ: III. KANALIZACIJA |  |  |  | 0
1 | IV. HORTIKULTURA
| Humuziranje, frezanje, fino planiranje s točnostjo +- 3 cm, setev travne mešanice (4 kg/100 m2) ter valjanje in zagrabljanje. Vzpostavitev prvotnega stanja na zelenicah trase kanalizacije | m2 | 80 | 0
SKUPAJ: IV. HORTIKULTURA |  |  |  | 0
REKAPITULACIJA
| I. PRIPRAVLJALNA IN ZAKLJUČNA DELA |  |  | 0
| II. ZEMELJSKA DELA |  |  | 0
| III. KANALIZACIJA |  |  | 0
| IV. HORTIKULTURA |  |  | 0
| VI. NEPREDVIDENA DELA 10% |  |  | 0
| SKUPAJ brez DDV (EUR): |  |  | 0