## REKAPITULACIJA
POPIS DEL IN PREDIZMERE
ZAVAROVANJE OBJEKTA- PILOTNA STENA
Šifra | OPIS DEL | enota | količina | cena /enoto | vrednost
1.0 | PREDDELA
1.1 | Zakoličba karakterističnih točk pilotov | kos | 8
1.2 | Premiki garniture za izkop pilotov na posamezne pilote | kos | 8
1.3 | Transport garniture za izkop pilotov fi 60 cm na gradbišče, organizacija delovišča | pav | 1
PREDDELA SKUPAJ
2.0 | ZEMELJSKA DELA IN TEMELJENJE
2.1 | Izkop težke zemljine med piloti do kote dna vezne grede z deponiranjem na delovišču | m3 | 10.5
2.2 | Izkopi za pilote z garnituro za izkop pilotov fi 60 cm v težki zemljini z deponiranjem na delovišču | m | 32.6
2.3 | Izkopi za pilote z garnituro za izkop pilotov fi 60 cm v prepereli in mehki hribini z deponiranjem na delovišču | m' | 13.8
2.4 | Zasip pilotne sten z izkopnim materailom z optimalno vgradnjo | m3 | 7.8
ZEMELJSKA DELA IN TEMELJENJE SKUPAJ
3.0 | GRADBENA IN OBRTNIŠKA DELA
3.1 | Izdelava dvostranskega vezanega ravnega opaža vezne grede višine do 1 m, | m2 | 8.6
3.2 | Priprava in postavitev rebrastih žic iz visokovrednega jekla S 500 s premerom do 14 mm za srednje zahtevno ojačitev | kg | 562.5
3.3 | Priprava in postavitev rebrastih palic iz visokovrednega jekla S500 s premerom nad 14 mm za srednje zahtevno ojačitev | kg | 1325.7
3.4 | Priprava in vgraditev mešanice navadnega cementnega betona C 10/15 - podbeton pod AB gredo | m3 | 0.9
stran 1/3
Šifra | OPIS DEL | enota | količina | cena /enoto | vrednost
3.5 | Priprava in vgraditev vodonepropustnega cementnega betona C 25/30 na kontraktorski način v pilote | m3 | 12
3.6 | Priprava in vgraditev mešanice vodonepropustnega cementnega betona C 25/30 v vezno gredo | m3 | 3.2
3.7 | Odstranitev odvečnega betona z vrha pilotov s kompresorjem | m3 | 0.5
3.8 | Dinamični preizkus kontinuirnosti pilotov - PIT testi | kos | 2
GRADBENA IN OBRTNIŠKA DELA SKUPAJ
IV. | TUJE STORITVE
4.1 | Projektantski in geotehnični nadzor | ur | 10
TUJE STORITVE SKUPAJ
SKUPAJ PILOTNA STENA EUR
SANACIJA PLAZU
1.0 | PREDDELA
1.1 | Zakoličba, postavitev in zavarovanje prečnih profilov | m | 45.2
PREDDELA SKUPAJ
II. | ZEMELJSKA DELA IN TEMELJENJE
2.1 | Izkop zemlje II. - III. ktg. za izvedbo kamnitega drenažnega rebra z deponiranje na robovih izkopov | m3 | 192.5
2.2 | Izkop mehke hribine IV.-V. ktg za temelj kamnitega drenažnega rebra z deponiranjem na robovih izkopov | m3 | 12.8
2.3 | Dobava in vgradnja naklonskega podbetona C 10/15, debeline 20 cm pod drenažo kamnitega rebra | m3 | 11.7
2.4 | Dobava in vgrajevanje kamnitega drenažna filtra, 50 cm nad temenom drenažne cevi | m3 | 27.3
2.5 | Dobava in vgrajevanje kamnitega lomljenca, mase 300-1500 kg v trup drenažnega rebra | m3 | 125.8
stran 2/3
Šifra | OPIS DEL | enota | količina | cena /enoto | vrednost
2.6 | Zasip drenažnega kamnitega rebra z izkopnim deponiranim materialom in optimalno vgradnjo | m3 | 205.3
2.7 | izkop in premet naritega zemelsjkega matariala v območje loma z optimalno vgradnjo | m3 | 1100
2.8 | Ureditev vodotoka z formiranje brežin in dna | m' | 50
2.9 | Strojno planiranje površin, posejanje tranega semena in površinko utrjevanje | m2 | 2390
ZEMELJSKA DELA SKUPAJ
III. | ZIDARSKA DELA
3.1 | Dobava in položitev trdostenske drenažne cevi DN 150 za izvedbo vzdolžne drenaže | m | 45.2
3.2 | Kompletna izdelava spelega jaška iz BC fi 100 cm z betonskim pokrovom, višine H = 3.0 m | kom | 1
3.3 | Izdelava iztoka iz revizijskega jaška kamnitega drenažnega rebra z izkopom (cca. 1,2m3/m’) s polaganjem PVC cevi DN 200 , zasipom in vgrajevanjem materiala iz izkopa ter izdelavo iztočne glave kamen v betonu | m' | 54.4
ZIDARSKA DELA SKUPAJ
IV. | TUJE STORITVE
4.1 | Projektantski nadzor | ur | 6
4.2 | Geotehnični nadzor | ur | 12
4.3 | Izdelava geodetskega načrta in projekta izvedenih del – PID | kom | 1
TUJE STORITVE SKUPAJ
SKUPAJ SANACIJA PLAZU
VSE SKUPAJ EUR
NEPREDVIDENA DELA 10%
SKUPAJ BREZ DDV
22% DDV EUR
VREDNOST DEL EUR
stran 3/3