## predračun
POPIS DEL - B. ELEKTRO - gradbenomontažna dela
Ureditev električnih vodov na območju sanacije plazu na Keršetovi ulici (PGD, PZI)
4.4.3.1. Ureditev električnih vodov na Keršetovi ulici v Laškem
B. ELEKTRO - Gradbenomontažna dela
z.š. | naziv |  | m.e. | količina | cena/enoto | SKUPAJ
1 | Zakoličba trase kablovoda in stojnega mesta predvidenega armiranobetonskega droga |  | kpl | 1 | 0 | 0
2 | Rezanje asfalta in betona debeline do 60 mm |  | m | 370 | 0 | 0
3 | Rušenje asfalta, vključno z nalaganjem |  | m2 | 175 | 0 | 0
4 | Izkop in zasip jarkov za kabelsko kanalizacijo oziroma kablovode s potrebnim nabijanjem v plasteh po 200 mm - v zemlji III. ktg. |  | m3 | 164 | 0 | 0
5 | Izkop in zasip jam za kabelske jaške, drogove in jarkov za ozemljitve ter gradbenih jam s potrebnim nabijanjem v plasteh po 200 mm in zatravitvijo - v zemlji III. ktg. |  | m3 | 90 | 0 | 0
6 | Dobava in polaganje PE cevi, vključno z dobavo materiala (cevi, distančniki, spojke) - cev fi 110/2,2 mm |  | m | 1.062 | 0 | 0
7 | Polaganje cevi za optiko fi 2 x 50 mm, vključno z dobavo materiala |  | m | 180 | 0 | 0
8 | Vgrajevanje betona, ročno razmetavanje, obbetoniranje cevi, uporaba betona C 8/10 |  | m3 | 35 | 0 | 0
9 | Dobava in vgradnja podlage, vštet je prevoz do 30 km - tampon |  | m3 | 145 | 0 | 0
10 | Izdelava jaškov po načrtu, vključno z dobavo materiala, razen LŽ pokrova (izdelava ne zajema izkopa, odvoza odvečne zemlje, zasipanja z utrditvijo in ureditve okolice) - betonski jašek 1600 x 1600 x 1500 mm |  | kos | 5 | 0 | 0
11 | Dobava in vgradnja LŽ pokrova vključno z izdelavo betonskega okvirja - LŽ pokrov 800 x 800 mm, 400 kN (z napisom "ELEKTRIKA") |  | kos | 5 | 0 | 0
12 | Polaganje opozorilnega traka |  | m | 520 | 0 | 0
13 | Asfaltiranje prekopov voznih in pohodnih površin, vključno s pripravo podlage, dobavo, prevozom in vgradnjo asfalta - Vozna površina debelina do 100 mm |  | m2 | 175 | 0 | 0
14 | Izdelava temelja za zatezni betonski drog z odprtino fi 600 mm (z obbetoniranjem), vključno z dobavo materiala |  | kos | 1 | 0 | 0
15 | Nakladanje in odvoz odvečnega materiala na deponijo. Vštet je prevoz do 30 km, komunalna taksa ni všteta, potrebna je naročilnica ter izvajanje del v skladu z ISO 14001. |  | m3 | 240 | 0 | 0
16 | Stroški deponije odvečne zemlje |  | m3 | 240 | 0 | 0
17 | Nadzor upravljalcev komunalnih vodov in naprav |  | Nh | 1 | 0 | 0
18 | Tehnični nadzor nad gradbenimi deli |  | Nh | 1 | 0 | 0
19 | Ostala neplanirana dela (5% vseh elektro del) |  | % | 5 | 0 | 0
|  | B. SKUPAJ brez DDV |  |  |  | 0