## popis
| POSTAVKA | ENOTA | KOLIČINA | CENA/ENOTA | CENA
OBJEKT : Podružnična šola Jurklošter (OŠ Rimske Toplice) - energetska sanacija
INVESTITOR: Občina Laško, Mestna ulica 2, 3270 Laško
REKAPITULACIJA
A. | GRADBENO OBRTNIŠKA DELA
0. | PROJEKTANTSKI NADZOR |  |  |  | 0
A.1 | UPRAVIČENA' GRADBENO OBRTNIŠKA DELA
I. | FASADA |  |  |  | 0
II. | OKNA NA LUPINI STAVBE |  |  |  | 0
III. | VRATA NA LUPINI STAVBE |  |  |  | 0
IV. | TOPLOTNA IZOLACIJA PODSTREŠJA |  |  |  | 0
| SKUPAJ A.1 |  |  |  | 0
A.2 | OSTALA ('neupravičena') GRADBENO OBRTNIŠKA DELA
I. | ZEMELJSKA DELA |  |  |  | 0
II. | ZIDARSKA DELA |  |  |  | 0
III. | PLESKARSKA DELA |  |  |  | 0
IV. | TESARSKA DELA |  |  |  | 0
V. | KROVSKO KLEPARSKA DELA |  |  |  | 0
VI. | SUHOMONTAŽNA DELA |  |  |  | 0
VII. | KLJUČAVNIČARSKA DELA |  |  |  | 0
| SKUPAJ A.2 |  |  |  | 0
| A. SKUPAJ GRADBENO OBRTNIŠKA DELA (0.+A.1+A.2) brez DDV |  |  |  | 0
B. | ELEKTRO INŠTALACIJE
| B. SKUPAJ ELEKTRO INŠTALACIJE brez DDV |  |  |  | 0
|  | enota | št. enot | cena/enoto | skupaj
A. | GRADBENO OBRTNIŠKA DELA
Dela je potrebno izvajati skladno s projektno dokumentacijo in po pravilih stroke;
uporabljati je potrebno materiale, ki ustrezajo veljavnim predpisom in standardom;
izmere in obračun je potrebno izdelati skladno z gradbenimi normami in uzancami;
pri izvedbi je potrebno upoštevati določila pravil stroke obvezno tudi zahteve
iz varstva pri delu!
Vse dimenzije in količine je potrebno preveriti na objektu.
0. | GRADBENI IN PROJEKTANTSKI NADZOR | kom | 1 | 0 | 0
A.1 | 'UPRAVIČENA' GRADBENO OBRTNIŠKA DELA
I. | FASADA
A. | PRIPRAVLJALNA DELA
1. | Ureditev gradbišča, postavitev zaščitne ograje, gradbiščne table, označbe, določitev prostora za gradbiščne kontejnerje, postavitev žerjava oz. avtodvigala, skladiščenje novega in sortiranje odpadnega gradbenega materiala, prometna signalizacija, zaščita objektov in infrastrukture v neposredni bližini.
|  | kom | 1 | 0 | 0
| SKUPAJ PRIPRAVLJALNA DELA |  |  |  | 0
B. | ODSTRANJEVALNA DELA
1. | Demontaža žlebov in odtočnih cevi iz pocinkane barvane pločevine debeline 0,6 mm ter odvoz na deponijo
a. | žlebovi r.š. 500 mm s kljukami in pritrdilnim materialom
|  | m¹ | 137 | 0 | 0
b. | Odtočne vertikalne cevi fi 100 mm z objemkami, komplet s fazonskimi deli, pritrdilnim materialom, zaščito pred udarci na višini do 1,00 m nad terenom
|  | m¹ | 85 | 0 | 0
2. | Delno razkritje nadstreška nad glavnim vhodom, zaščitenje, deponiranje materiala na varnem mestu na gradbišču ter ponovna montaža po končanih delih, vključno z montažo nove obrobe!
|  | m2 | 3.5 | 0 | 0
3. | Delno razkritje strehe na vmesnem delu, zaščitenje, deponiranje materiala na varnem mestu na gradbišču ter ponovna montaža po končanih delih, vključno z montažo nove obrobe!
|  | m2 | 7.5 | 0 | 0
4. | Odstranitev pločevinastih obrob strehe, sortiranje in odvoz na trajno deponijo, r.š. 200 mm
|  | m¹ | 50 | 0 | 0
5. | Odstranitev pločevinastih obrob strehe, sortiranje in odvoz na trajno deponijo, r.š. 400 mm
|  | m¹ | 45 | 0 | 0
6. | Demontaža nabiralnikov, zaščitenje, deponiranje na varnem mestu na gradbišču ter ponovna montaža po končanih delih.
|  | kos | 2 | 0 | 0
7. | Demontaža napisnih tabel pri vhodu, zaščitenje, deponiranje na varnem mestu na gradbišču ter ponovna montaža po končanih delih.
|  | kos | 3 | 0 | 0
8. | Demontaža pokrovov strelovoda, zaščitenje, deponiranje na varnem mestu na gradbišču ter ponovna montaža po končanih delih.
|  | kos | 8 | 0 | 0
9. | Demontaža nosilca za zastave, zaščitenje, deponiranje na varnem mestu na gradbišču ter ponovna montaža po končanih delih.
|  | kos | 1 | 0 | 0
10. | Demontaža zunanjih svetil na fasadi in odvoz na trajno deponijo.
|  | kos | 4 | 0 | 0
11. | Demontaža prezračevalnih rešetk, zaščitenje, deponiranje na varnem mestu na gradbišču ter ponovna montaža po končanih delih.
|  | kos | 4 | 0 | 0
12. | Odstranitev strešnih vencev in odvoz na trajno deponijo.
|  | m¹ | 186 | 0 | 0
13. | Odstranitev štukatur in okenskih obrob ter odvoz na trajno deponijo, r.š. 100mm, deb. 20mm.
|  | m¹ | 848 | 0 | 0
| SKUPAJ ODSTRANJEVALNA DELA |  |  |  | 0
C. | FASADA
1. | Dobava in izdelava toplotno izolacijske fasade v sestavi: premaz za uničevanje alg in plesni, sanacijska mikroarmirana izravnalna masa s stekleno mrežico, EPS z izboljšano topl. izolativnostjo, debeline 10 cm (kot npr. Fragmat neo super F, λ=0.032), fasadna malta z mrežico, silikonsko-silikatni zaključni omet. Vsi materiali uporabljeni v posameznem sklopu te postavke morajo biti od istega proizvajalca in vgrajeni na podlagi tehničnih smernic proizvajalca.. Upoštevati sidranje lamel, obdelavo špalet in ostalih zaključkov z uporabo tipskih vogalnih in tesnilnih elementov. Izdelava cokla, s predhodnim polaganjem hidroizolacije ter XPS, deb. 5 oz. 10 cm. Debelino XPS se prilagodi na licu mesta, zaradi različnih širin podstavka objekta. Obstoječ polkrožni napušč se obdela z XPS, deb. 2 cm oz. s prilagoditvami celotni debelini fasade ter zaključnim slojem. Barvo zaključenga sloja določi projektant. Upoštevati tudi vsa dela, ki so potrebna za nemoteno izvedbo nove fasade.
| fasada | m² | 780 | 0 | 0
| cokel | m² | 57 | 0 | 0
| prezračevalne rešetke | kom | 4 | 0 | 0
| zunanje špalete | m² | 15 | 0 | 0
| samo zaključni sloj | m² | 10 | 0 | 0
| štukature in okenske obrobe | m¹ | 848 | 0 | 0
| strešni venci | m¹ | 186 | 0 | 0
2. | Izdelava fasadnih odrov do višine 10 m, naprava podstavka,
montaža in demontaža ter vsa pomožna dela na gradbišču
|  | m² | 800 | 0 | 0 | #REF!
| SKUPAJ FASADA |  |  |  | 0
| SKUPAJ FASADA |  |  |  | 0
II. | OKNA NA LUPINI STAVBE
1. | Demontaža obstoječih lesenih oken s sortiranjem in odvozom na trajno deponijo
|  | m² | 140 | 0 | 0
2. | Izdelava, dobava in montaža oken izdelanih iz kvalitetnih lesenih profilov s prekinjenim toplotnim mostom. Ohrani se barvna kombinacija sedanjih oken (rjava). Troslojna zasteklitev z izolacijskim steklom Ug = 0,6 W/m²K, Uw = 0,83 W/m²K. Steklo brez efekta refleksa. Na zunanji strani vgrajene alu žaluzije, s podometno omarico, ročno upravljanje. Kjer ni žaluzij se na notranji strani montira samonavojni zatemnitvene roloje iz polprosojne (umetne) tkanine. Upoštevati zunanje Alu police, š= 20 cm in notranje kamnite police š= 16 cm. Okna opremljena s kvalitetnim okovjem, tesnili, vsemi zaključki in prilagoditvami. Upoštevati razširitveni profil širine 15 cm zaradi zunanjih žaluzij. Obračun po m² stavbnega pohištva. OPOMBA: Vse mere obvezno preveriti na objektu! Predvidena je ponovna montaža obstoječih rolojev (glej postavko VI.1) in se jih NE upošteva v ceni
O1 | 100/280 | kos | 4
O2 | 200/280 | kos | 4
O3 | 100/155-žaluzije | kos | 4
O3a | 100/155-komarnik | kos | 2
O4 | 160/195-žaluzije, (rolo) | kos | 2
O4a | 160/195-žaluzije, (rolo) | kos | 1
O5 | 100/195-žaluzije, (rolo) | kos | 4
O6 | 100/215-žaluzije, (rolo) | kos | 3
O7 | 240/195-žaluzije, (rolo) | kos | 3
O7a | 240/195-žaluzije, (rolo) | kos | 4
O8 | 155/155-žaluzije | kos | 1
O9 | 80/195-žaluzije, (rolo) | kos | 2
O9a | 80/195-žaluzije, (rolo) | kos | 2
O10 | 250/184 | kos | 2
O11 | 155/135 | kos | 2
O12 | 120/195 | kos | 1
O13 | 220/195-žaluzije, (rolo) | kos | 1
O13a | 220/195-žaluzije, (rolo) | kos | 1
O14 | 100/45 | kos | 2
O15 | 80/77 | kos | 1
O16 | 120/185 | kos | 1
O17 | 100/135 | kos | 2
O18 | 160/80 | kos | 1
|  | m² | 140 | 0 | 0
3. | Demontaža notranjih kamnitih okenskih polic s sortiranjem in odvozom na začasno deponijo, ter ponovna montaža.
|  | m¹ | 80 | 0 | 0
4. | Demontaža zunanjih kamnitih okenskih polic s sortiranjem in odvozom na začasno deponijo, ter ponovna montaža.
|  | m¹ | 20 | 0 | 0
| SKUPAJ OKNA NA LUPINI STAVBE |  |  |  | 0
III. | VRATA NA LUPINI STAVBE
1. | Demontaža obstoječih lesenih vrat s sortiranjem in odvozom na trajno deponijo
|  | m² | 27.8 | 0 | 0
2. | Izdelava, dobava in montaža vhodnih in garažnih vrat po RAL sistemu, izdelanih iz kvalitetnih lesenih ali PVC profilov s prekinjenim toplotnim mostom. Vhodna vrata bodo v kombinaciji s steklenimi polji. Vrata opremljena z okovjem z masivnimi tečaji in varnostnim cilindričnim vložkom, upoštevati vse potrebne zaključke in prilagoditve. Obračun po m² stavbnega pohištva. OPOMBA: Vse mere obvezno preveriti na objektu!
V1 | 160/240-samozapiralo | kos | 1
V2 | 110/270-samozapiralo | kos | 2
V3 | 160/270-samozapiralo | kos | 2
V4 | 80/280-žaluzije,rolo | kos | 2
V5 | 110/205-samozapiralo, rešetka | kos | 1
V6 | 110/240 | kos | 1
|  | m² | 27.8 | 0 | 0
| SKUPAJ VRATA NA LUPINI STAVBE |  |  |  | 0
IV. | TOPLOTNA IZOLACIJA PODSTREŠJA
1. | Odstranitev nepohodne toplotne izolacije v prostoru N13 "podstrešje 1", deb. 20 cm in odvoz na trajno deponijo
|  | m2 | 69.1 | 0 | 0
2. | Dobava in vgradnja pohodne toplotne izolacije stropa proti podstrešju na na vmesnem delu na obstoječo stropno konstrukcijo (podstrešje 1) Pohodna izolacija iz kamene volne, topl.prev.vsaj 0,037, skupne deb. 20 cm (kot npr. Knauf Insulation pohodna talna plošča DF). Plošče se polagajo dvoslojno z dvosmernim polovičnim zamikom. Vključno s polaganjem polietilenske folije pod izolacijo, podkonstrukcije in pohodnih desk.
a. | pohodna topl. izolacija | m2 | 69.1 | 0 | 0
b. | pohodne deske, deb. 3 cm | m2 | 69.1 | 0 | 0
c. | lesena nosilna podkonstrukcija | m1 | 60 | 0 | 0
3. | Dobava in vgradnja nepohodne toplotne izolacije ravnega dela stropa proti podstrešju. Nepohodna izolacija iz steklene volne, deb. 25 cm, topl.prev.vsaj 0,039 (kot npr. Knauf Classic 039). Plošče se polagajo dvoslojno z dvosmernim polovičnim zamikom, vključno s polaganjem parne zapore ter obloge iz MVČ plošč in pocinkano podkonstrukcijo.
|  | m2 | 7.6 | 0 | 0
4. | Dobava in vgradnja toplotne izolacije iz kamene volne na steno med knjižnico in neogrevanim podstrešjem, deb. 15 cm, topl. prev. vsaj 0,035 (kot npr. Knauf Plošče DP-5 ). Vključno s parno zaporo in tesnilnim trakom, z izdelavo pocinkane podkonstrukcije ter enostranske obloge iz mavčnokartonskih plošč
|  | m2 | 37.1 | 0 | 0
5. | Dobava in vgradnja toplotne izolacije iz kamene volne na nosilno AB steno, ki meji na neizoriščeno podstrešje (prosto M4 in N14), deb. 16 cm, topl. prev. vsaj 0,036 (kot npr. Knauf Plošče FKD-S ). Upoštevati pritrdilni material (lepilo, sidra)
|  | m2 | 99.5 | 0 | 0
6. | Odstranitev nepohodne toplotne izolacije v prostoru M4 "podstrešje", deb. 20 cm in odvoz na trajno deponijo
|  | m2 | 25 | 0 | 0
7. | Dobava in vgradnja pohodne toplotne izolacije stropa proti podstrešju na glavnem delu na obstoječo stropno konstrukcijo (podstrešje) Pohodna izolacija iz kamene volne, topl.prev.vsaj 0,037, skupne deb. 20 cm (kot npr. Knauf Insulation pohodna talna plošča DF). Plošče se polagajo dvoslojno z dvosmernim polovičnim zamikom. Vključno s polaganjem polietilenske folije pod izolacijo, podkonstrukcije in pohodnih desk.
a. | pohodna topl. izolacija | m2 | 25 | 0 | 0
b. | pohodne deske, deb. 3 cm | m2 | 25 | 0 | 0
c. | lesena nosilna podkonstrukcija | m1 | 25 | 0 | 0
| SKUPAJ IZOLACIJA PODSTREŠJA |  |  |  | 0
A.2 | OSTALA ('NEUPRAVIČENA') GRADBENO OBRTNIŠKA DELA
I. | ZEMELJSKA DELA
V ceni za enoto mere je potrebno upoštevati varovanje gradbene jame in izvajanje v segmentih, ki niso večji od 1,0 m. Pri izdelavi je potrebno dosledno upoštevati navodila pooblaščenega nadzornega statika, ki po potrebi poda dodatne rešitve za varovanje obstoječih konstrukcij. Vse količine materialov so izračunane na vgrajene prostornine, kar pomeni, da je potrebno smiselno upoštevati še faktorje razrahljivosti za posamezne postavke. V ceno so že všteti vsi potrebni transporti.
1. | Strojno rušenje tlaka ob objektu ter odvoz rušitvenega materiala na deponijo.
a. | asfalt | m3 | 20 | 0 | 0
b. | granitne kocke | m2 | 15 | 0 | 0
c. | granitne plošče | m2 | 45 | 0 | 0
d. | cestni robniki | m1 | 20 | 0 | 0
2. | Strojni odkop terena ob fasadi po celotni dolžini do dna temeljev (do globine cca. 100 cm). Odvoz materiala na začasno deponijo na gradbišču za ponovno zasipavanje
|  | m3 | 90 | 0 | 0
3. | Dobava in vgrajevanje peščenega nasutja, granulacije 8-16 mm po izkopu ob temeljih s potrebnim planiranjem, premeti, razstiranjem in utrjevanjem po plasteh.
|  | m3 | 81 | 0 | 0
4. | Razna nepredvidena zemeljska dela potrebna za izvedbo toplotno izolacijskega ovoja - fasade. Ocena 10% zemeljskih del vezanih na sanacijo fasade
|  |  | 0.1 | 0 | 0
| SKUPAJ ZEMELJSKA DELA |  |  |  | 0
II. | ZIDARSKA DELA
V ceni za enoto mere je potrebno obračunati končno čiščenje prostorov po končanih posameznih fazah. Izvajalec mora pred pričetkom del predložiti projekt estrihov z izkazanim načinom zagotovitve kvalitete in negovanja. V ceno se vključi tudi stroške negovanja estrihov, potrebnih robnih trakov po pravilih stroke ter vse delovne stike in dilatacije. V ponudbenih cenah je potrebno upoštevati strošek zaščite že izvedenih del in obstoječih konstrukcij, prav tako pa tudi vseh potrebnih predhodnih del, kot so priprave podlag in podobno. Dopustna odstopanja dimenzij in oblik pri zidarskih delih se prizna po pravilih stroke, vsa večja odstopanja se lahko izvrši le po predhodni potrditvi nadzora in projektanta. V cene za enoto mere je potrebno upoštevati tudi zidarske odre (če so potrebni za izvedbo posameznih del). Prav tako so v ceni na enoto mere všteti vsi potrebni transporti ter izdelavo malt ali ostalih potrebnih vezivnih zmesi.
1. | Izdelava vertikalne hidroizolacije temeljev z bitumenskimi varilnimi trakovi z vložkom steklene tkanine na osn.bit.premaz. 1sloj varjen po celi površini, preklop 10 cm, z vertikalnim zaključkom do viš.do 10 cm na zidovih, z dobavo materiala in pomožnimi deli.
|  | m2 | 185 | 0 | 0
2. | Dobava in vgradnja podložnega betona C10 v debelini do 10 cm, vključno za armaturno mrežo.
|  | m3 | 10.9 | 0 | 0
3. | Dobava in vgradnja betonskih robnikov dim. 5/20/100 cm
|  | m1 | 133 | 0 | 0
4. | Dobava in polaganje betonskih plošč, velikosti 40/40 cm, sive barve. Nedrsne, odporne na UV žarke, mraz in sol (kot npr. plošče Kreativ, Zobec). Polaganje na cementno malto ter vključno s fugiranjem.
|  | m2 | 145 | 0 | 0
5. | Izdelava novih peskolovov, vključno z izdelavo priključkov.
|  | kom | 13 | 0 | 0
6. | Izoliranje temeljev z XPS, deb. 5 cm, do globine 1,00 m. Vključno z dobavo vsega materiala, lepila in vgradnja.
|  | m2 | 120 | 0 | 0
7. | Odstranitev finalnega tlaka balkona na JV strani.
|  | m2 | 16.5 | 0 | 0
8. | Sanacija balkona na JV strani s položitvijo horizontalne hidroizalacije (hidroizoalcijski premaz Hidrostop elastik ali podobno)
|  | m2 | 16.5 | 0 | 0
9. | Položitev nedrseče zunanje keramike na balkonu na JV strani, keramika srednjega cenovnega razreda.
|  | m2 | 16.5 | 0 | 0
10. | Izvedba preboja sten in medetažne plošče za potrebe ogrevanja in prezračevanja, preboj za dovod pelet v kotlovnico, preboj za napeljavo cevi za polnjenje zalogovnika pelet. Premer prebojev od 100 mm - 300 mm, dolžine od 150 - 400 mm. Upoštevati tudi finalno obdelavo in tesnjenje prebojev, pripravljalna in pomožna dela.
|  | kom | 21 | 0 | 0
11. | Generalno čiščenje po končanih delih.
|  | kpl | 1 | 0 | 0
| SKUPAJ ZIDARSKA DELA |  |  |  | 0
III. | PLESKARSKA DELA
1. | Obdelava notranjih špalet zaradi pomika oken na zunanjo stran stene. Kitanje, brušenje in 2x beljenje s poldisperzijsko barvo špalet, vključno z dobavo materiala in zaščito okna s PE folijo.
|  | m2 | 157 | 0 | 0
2. | Kitanje, brušenje in 2x beljenje s poldisperzijsko barvo novih suhomontažnih stropov in novih sten mansarde in stene v neizkoriščenem podstrešju, vključno z dobavo materiala in zaščito prostorov s PE folijo.
|  | m2 | 7.6 | 0 | 0
| SKUPAJ PLESKARSKA DELA |  |  |  | 0
IV. | TESARSKA DELA (OSTREŠJE)
SPLOŠNO
Pri izvajanju del je potrebno upoštevati vsa pripravljalna in pomožna dela ter zaključna dela, ki so potrebna, da so predmetna dela narejena skladno s pravili stroke. Varovalni odri, ki so potrebni za izvajanje del niso posebej navedeni. Postavitev ali najem odrov drugih udeležencev na gradbišču ni navedeno posebej, ampak je ta strošek potrebno upoštevati v cenah za enoto mere. Delavci morajo biti na delovišču zavarovani skladno z Zakonom o varnosti in zdravju pri delu.
Opomba: ostrešje je obstoječe in se ohrani. Morebitne strešne elemente, ki bi bili konstrukcijsko poškodovani, kar bi se izkazalo med samo sanacijo, se zamenja z novimi.
1. | Dobava in montaža kosmatih desk deb. 2 cm za vgrajevanje v žlotah strešine, kot podloga žlotni obrobi iz pločevine. Deske morajo biti protiglivično zaščitene.
|  | m2 | 15 | 0 | 0
2. | Razna manjša nepredvidena tesarska dela, ki se pojavijo v času gradnje in se obračunajo po dejanskih stroških. Ocena 5,00 % vrednosti tesarskih del.
|  |  | 0.05 |  | 0
| TESARSKA DELA SKUPAJ: |  |  |  | 0
V. | KROVSKO KLEPARSKA DELA
Pri izvajanju del je potrebno upoštevati vsa pripravljalna in pomožna dela ter zaključna dela, ki so potrebna, da so predmetna dela narejena skladno s pravili stroke. Varovalni odri, ki so potrebni za izvajanje del niso posebej navedeni. Postavitev ali najem odrov drugih udeležencev na gradbišču ni navedeno posebej, ampak je ta strošek potrebno upoštevati v cenah za enoto mere. Krovci in kleparji morajo biti na delovišču zavarovani skladno z Zakonom o varnosti in zdravju pri delu. Pri izvajanju del je potrebno upoštevati navodila proizvajalcev posameznih elementov strehe, ki so potrebni za predpisano garancijo in potrebno kvaliteto (zajemi zraka, odzračevanje, zaščite pred zdrsom snega, ipd...). Rezanje kritine ter oblikovanje pločevine morata biti zajeta v ceno za enoto mere.
1. | Pločevinasta obroba ob fasadi iz barvane pločevine, deb. 0,65 mm, razvite širine 40 cm, z vsemi pomožnimi deli in pritrdilnim materialom.
|  | m1 | 45 | 0 | 0
2. | Pločevinasti zaključek strešne kritine na čelu strehe na frčadah ter enokapnici nadstreška- vetrna zaključna obroba iz barvane pločevine deb. 0,65 mm, širine 22 cm, z vsemi pomožnimi deli in pritrdilnim materialom.
|  | m1 | 50 | 0 | 0
3. | Izdelava pločevinaste obrobe med fasado in nadstreškom, širina obrobe 40 cm.
|  | m1 | 6 | 0 | 0
4. | Izdelava in montaža žlebov in odtočnih cevi iz pocinkane barvane pločevine debeline 0,6 mm, vključno z dobavo materiala.
a. | žlebovi r.š. 500 mm s kljukami in pritrdilnim materialom
|  | m¹ | 137 | 0 | 0
b. | Odtočne vertikalne cevi fi 100 mm z objemkami, komplet s fazonskimi deli, pritrdilnim materialom, zaščito pred udarci na višini do 2,00 m nad terenom ter izvedbo priključkov na nove peskolove.
|  | m¹ | 85 | 0 | 0
| SKUPAJ KROVSKOKLEPARSKA DELA |  |  |  | 0
VI. | SUHOMONTAŽNA DELA
1. | Demontaža notranjih rolojev, zaščitenje, deponiranje na varnem mestu na gradbišču ter ponovna montaža po končanih delih.
|  | kom | 23 | 0 | 0
2. | Demontaža zaščitnih mrež na oknih v telovadnici, zaščitenje, deponiranje na varnem mestu na gradbišču ter ponovna montaža po končanih delih.
|  | kom | 4 | 0 | 0
| SKUPAJ SUHOMONTAŽNA DELA |  |  |  | 0
VII. | KLJUČAVNIČARSKA DELA
1. | Demontaža in prilagoditev igriščnih vrat. Ožanje vratnega krila za cca. 10 cm (dodatna debelina fasade), prestavitev stebričkov. Upoštevati vsa potrebna dodatna dela kot. Npr. izdelava novih pritrdil v tla, zakrpanje lukenj obstoječih stebričkov in podobno.
|  | kom | 2 | 0 | 0
2. | Demontaža in prilagoditev/krajšanje ograje na balkonu, za debelino nove dodatne fasade (10 cm). Upoštevati vsa potrebna dodatna dela kot. Npr. izdelava novih pritrdil v tla, zakrpanje lukenj obstoječih stebričkov in podobno.
|  | kom | 2 | 0 | 0
3. | Demontaža in prilagoditev požarnih stopnic in stopnic iz kotlovnice, za debelino nove dodatne fasade (10 cm). Upoštevati vsa potrebna dodatna dela kot. Npr. izdelava novih pritrdil v tla, zakrpanje lukenj obstoječih stebričkov in podobno.
|  | kom | 2 | 0 | 0
4. | Demontaža in prilagoditev lestev na podstrešju, za debelino nove dodatne toplotne izolacije (15 cm). Upoštevati vsa potrebna dodatna dela kot. Npr. izdelava novih pritrdil v steno.
|  | kom | 1 | 0 | 0
5. | Brušenje in barvanje železne balkonske ograje.
|  | m1 | 17.5 | 0 | 0
6. | Brušenje in barvanje požarne lestve in stopnic iz kotlovnice.
|  | m1 | 10 | 0 | 0
7. | Brušenje in barvanje lestve na podstrešju.
|  | m1 | 3 | 0 | 0
8. | Demontaža pohodne rešetke pred vhodom, zaščitenje, deponiranje na varnem mestu na gradbišču ter ponovna montaža po končanih delih.
|  | kom | 3 | 0 | 0
| SKUPAJ KLJUČAVNIČARSKA DELA |  |  |  | 0
B. | ELEKTRIČNE INŠTALACIJE IN OPREMA
Vsa strelovodna instalacija ostane obstoječa.
1. | Dobava novih zunanjih stenskih svetil srednjega cenovnega razreda in montaža, vključno s pritrdilnim materialom.
|  | kom | 4 | 0 | 0
2. | Podaljšanje obstoječih kablov luči in ostalih inštalacij zaradi nove fasade, vključno z vsem potrebnim materialom.
|  | m1 | 5 | 0 | 0
3. | Prestavitev elektro omarice na zunanji rob fasade.
|  | kom | 1 | 0 | 0
| SKUPAJ ELEKTRIČNE INŠTALACIJE IN OPREMA |  |  |  | 0