## 1.0_KANALIZACIJA
3.5/ | POPIS DEL
V ceni postavk so zajeta vsa pomožna dela, transporti, prenosi in drobni material, ki k vsaki posamezni postavki
funkcionalno spadajo!
1.0/ | Meteorna kanalizacija na delu območja Kobivjek
1.1 | PRIPRAVLJALNA DELA |  |  |  | 0
1.2 | ZEMELJSKA in GRADBENA DELA ter KRIŽANJA Z INFRASTRUKTURO |  |  |  | 0
1.3 | KANALIZACIJSKA DELA in ODVODNJAVANJE |  |  |  | 0
1.4 | ODCEPI (prevezave) HIŠNIH PRIKLJUČKOV |  |  |  | 0
1.5 | PRIPRAVA JAVNE RAZSVETLJAVE in KABELSKE KANALIZACIJE |  |  |  | 0
1.6 | ZAKLJUČNA in OSTALA DELA |  |  |  | 0
1.7 | NEPREDVIDENA DELA (3%) |  |  |  | 0
|  | skupaj brez DDV(€) : |  |  | 0
|  | DDV 22% (€): |  |  | 0
|  | SKUPAJ z DDV(€) : |  |  | 0
1.0/ | SKUPAJ (brez DDV): |  |  |  | 0
št. | OPIS POSTAVKE | E.M. | količina | cena/enoto | vrednost
1.0/ Meteorna kanalizacija na delu območja Kobivjek
1,1 PRIPRAVLJALNA DELA
1 | Geodetska zakoličba osi trase kanalizacije in izdelava zapisnika o zakoličbi | m' | 195 | 0 | 0
2 | Postavitev gradbenih profilov na zakoličeno os trase kanalizacije in nivelacija vzdolžnih profilov | kom | 8 | 0 | 0
3 | Ureditev prometnega režima v času gradnje, z obvestili, dodatno zavarovanje gradbene jame in gradbišča, ter ureditev prometne signalizacije in obvoza po gradbišču. Prometni režim potrebno urediti v skladu z dogovorom uporabnikov vozišča. Po izvedbi, odstranitev in prometni režim vzpostaviti v prvotno stanje. | kompl. | 1 | 0 | 0
4 | Preverba podatkov, detekcija, odkrivanje in zakoličevanje obstoječih infrastrukturnih vodov, ki tangirajo gradnjo. Nadzor pri gradnji kanala pristojnih služb ostalih komunalnih vodov na območju. | kompl. | 1 | 0 | 0
5 | Posek in odstranitev žive meje z odvozom na deponijo | kompl. | 1 | 0 | 0
6 | Priprava gradbišča, odstranitev ovir, prometnih znakov in utrditev delovnega platoja. Po končanih delih gradbišče pospraviti in vzpostaviti v prvotno stanje. | kompl. | 1 | 0 | 0
7
8 | Nabava, dobava in postavitev obvestilne gradbiščne table na gradbišču z vsemi potrebnimi podatki | kompl. | 1 | 0 | 0
9 | Zavarovanje mejnikov in vzpostavitev v prvotno stanje | kom | 7 | 0 | 0
10 | Projektantski nadzor z usklajevanji projekta glede na dejansko stanje | ur | 6 | 0 | 0
11 | Geološki pregled in prevzem gradbene jame in nadzor geologa | ur | 6 | 0 | 0
| 1,1 PRIPRAVLJALNA DELA SKUPAJ |  |  |  | 0
1,2 ZEMELJSKA in GRADBENA DELA ter KRIŽANJA Z INFRASTRUKTURO
1 | Strojni odriv humusa, v debelini 20cm in širini 3.00m, na začasno deponijo do razdalje 20m | m3 | 39 | 0 | 0
2 | Pravilni odrez asfalta | m | 68 | 0 | 0
3 | Rušenje asfalta z rezkanjem, debeline do 10 cm - tudi rezkanje priključnih ramp, z odvozom v začasno deponijo (material se uporabi za nasipno plast) | m2 | 180 | 0 | 0
št. | OPIS POSTAVKE | E.M. | količina | cena/enoto | vrednost
4 | Rušenje betonskega, armiranega vozišča, debeline 10-15 cm in odvozom na trajno deponijo do 5km | m2 | 80 | 0 | 0
5 | Strojni izkop jarka v zemljini 3., 4. in 5. ktg. globine od 0-2m, širine na dnu jarka 0.60-2.00 m, z nakladanjem in odvozom materiala na stalno deponijo do 5km, z upoštevanjem stroškov deponije in taks za deponiranje (15%količine) (obračun mas v raščenem stanju!) (0.70+1.20)*1.20*0.5*195x (0.15) = (222.30)x0.15 = 33.30
| 2 - 3ktg. (40%) | m3 | 13.3 | 0 | 0
| 3 - 4ktg. (50%) | m3 | 16.7 | 0 | 0
| 5ktg. (10%) | m3 | 3.3 | 0 | 0
6 | Strojni izkop jarka v zemljini 3., 4. in 5. ktg., globine od 0-2m, širine na dnu od 0.60-2.0m, z odlaganjem materiala (90%količine) (obračun mas v raščenem stanju!) (0.70+1.20)*1.20*0.5*195x (0.85) = (222.30)x0.85 = 188.95
| 2 - 3ktg. (40%) | m3 | 75.6 | 0 | 0
| 3 - 4ktg. (50%) | m3 | 94.5 | 0 | 0
| 5ktg. (10%) | m3 | 18.9 | 0 | 0
7 | Strojni izkop jarka za kabelske razvode in jaške, v zemljini 3., 4. in 5. ktg., globine od 0-2m, širine na dnu od 0.60-2.0m, z odlaganjem materiala (obračun mas v raščenem stanju!) (0.60+1.0)*1.10*0.5*20 = 17.60
| 2 - 3ktg. (40%) | m3 | 7 | 0 | 0
| 3 - 4ktg. (50%) | m3 | 8.8 | 0 | 0
| 5ktg. (10%) | m3 | 1.8 | 0 | 0
8 | Ročni izkop jarka globine 0-2, v terenu III. kat. z nakladanjem na kamion in odvozom na začasno gradbeno deponijo. | m3 | 3 | 0 | 0
9 | Izkop vezljive zemljine/zrnate kamenine 3. kategorije - strojno z nakladanjem in odvozom na trajno derponijo do 1km - razširitev vozišča | m3 | 19 | 0 | 0
10 | Izkop vezljive zemljine/zrnate kamnine - 3. kategorije za prepuste in drenaže, širine 1,0 - 2,0 in globine do 1,5 m - strojno z nakladanjem in odvozom na trajno deponijo do 1km, planiranje dna ročno | m3 | 18 | 0 | 0
11 | Ročna izravnava, planiranje in strojno utrjevanje dna gradbene jame s točnostjo +-3cm, po celotni širini jarka 195*0.70 = 136 | m2 | 136 | 0 | 0
12 | Zaščita gradbene jame z jeklenim opažem z vodili, na izpostavljenih mestih Najem, prevozi, nameščanje, prestavljanje, pranje po zaključku. | m2 | 30 | 0 | 0
13 | Dobava in polaganje politlaka v jarek, glede na geomehanske pogoje z zavihanjem okoli obsipa cevi, v skladu z navodili za vgrajevanje | m2 | 200 | 0 | 0
št. | OPIS POSTAVKE | E.M. | količina | cena/enoto | vrednost
14 | Nabava, dobava gramoznega materiala fi 0-32 mm in izdelava temeljne plasti posteljice debeline 10-20 cm, po celotni širini jarka, s planiranjem, izravnavo in strojnim utrjevanjem do zbitosti 95% po standardnem Proktorjevem postopku (30% trase) (195*0.70)*0.12 x0.30=4.91 | m3 | 5 | 0 | 0
15 | Izdelava temeljne plasti iz izkopanega meteriala fi 0-32 mm v debelini 10-20 cm, po celotni širini jarka, s planiranjem, izravnavo in strojnim utrjevanjem do zbitosti 95% po standardnem Proktorjevem postopku (65% trase) (195*0.70)*0.12 x0.65 = 10.65 | m3 | 10.65 | 0 | 0
16 | Nabava, dobava pustega betona 0-16mm, C12/15 in izdelava temeljne plasti v debelini 10-20 cm, po celotni širini jarka (5% trase) (195*0.70)*0.12 x0.05 = 1,36 | m3 | 1.4 | 0 | 0
17 | Nabava in dobava peska in izdelava peščene posteljice granulacije (0-16mm) po navodilih nadzora, debeline 10cm, +-3cm, v predvidenem nagibu, po celotni širini jarka (30% trase) (195*0.75)*0.10 x0.30 = 4.40 | m3 | 4.5 | 0 | 0
18 | Izdelava posteljice iz prebranega, sortiranega, izkopanega materiala granulacije (0-16mm) po navodilih nadzora, debeline 10cm, +-3cm, v predvidenem nagibu, po celotni širini jarka (70% trase) (195*0.75)*0.10 x0.70+0.60*0.10*20 = 11.40 | m3 | 11.4 | 0 | 0
19 | Nabava in dobava peska (SW) ter ročni obsip cevi z peščenim materialom (0-32) skladno s standardom SIST EN-1610, do višine 30cm nad cevjo, po slojih 15cm iz obeh strani cevi in z utrjevanjem do zbitosti (90-95% SPP), oz. nosilnosti Me2=50MPa ali 80MPa (pod cesto) (20%trase) (0.75+0.85)*0.50*0.5*195x0.20=(78)x0.20=15.60 | m3 | 15.6 | 0 | 0
20 | Ročni obsip cevi iz prebranega, sortiranega izkopanega materiala granulacije (0-32) skladno s standardom SIST EN-1610, do višine 30cm nad cevjo, po slojih 15cm iz obeh strani cevi in z utrjevanjem do zbitosti (90-95% SPP), oz. nosilnosti Me2=50MPa ali 80MPa (pod cesto) (75%trase) (0.75+0.85)*0.50*0.5*195x0.75=(78)x0.75=58.50 | m3 | 58.5 | 0 | 0
21 | Nabava, dobava pustega betona 0-16mm, C12/15 in obetoniranje cevi v debelini 10-20cm (5%trase) (0.75+0.85)*0.50*0.5*195x0.05= (78)x0.05 = 3,90 | m3 | 4 | 0 | 0
22 | Nabava in dobava gramoza-tampona D32 ter vgradnja v debelini 60cm po celotni širini jarka pod voziščem s komprimiranjem do zbitosti 98% SPP, oz. nosilnosti Me2=100MPa (0.85+1.20)*0.50*0.5*(110)= 56.40 | m3 | 56.4 | 0 | 0
23 | Zasip jarka z materialom od izkopa,z izločanjem kamenja nad fi 10cm, oz. po navodilih nadzora, s komprimiranjem v slojih deb. 20cm do zbitosti 98%SPP, oz. nosilnosti Me2=80MPa. 240-(5+10.65+1.40+4.50+11.40+15.60+58.50+4+56.40)=72.5 | m3 | 72 | 0 | 0
št. | OPIS POSTAVKE | E.M. | količina | cena/enoto | vrednost
24 | Izdelava posteljice vozišča iz drobljenih kamnitih zrn (0-125mm) v debelini do 40 cm (razširtve vozišča) | m3 | 9.6 | 0 | 0
25 | Izdelava vzdolžne in prečne drenaže v cesti iz trdih plastičnih (dvoslojnih) DKC cevi fi100 mm na podložni plasti iz cementnega betona C 12/15, cev obsuta z drenažnim materialom do višine 0,4m. Priključitev na cestne požiralnike | m' | 30 | 0 | 0
26 | Izdelava nevezane nosilne plasti vozišča iz tamponskega drobljenca TD32 v debelini od 21-30 cm in utrditvijo do nosilnosti 100MPa (razširtve vozišča) | m3 | 8.4 | 0 | 0
27 | Dobava in vgraditev predfabriciranega betonskega robnika s prerezom 15/25 na betonsko podlago C16/20 (ravni+radialni) | m' | 30 | 0 | 0
28 | Dobava in vgraditev pogreznjenega predfabriciranega betonskega robnika s prerezom 15/25, izravnan na +-2cm nad voziščem, na betonski podlagi C16/20 | m' | 10 | 0 | 0
29 | Nakladanje in odvoz viška materiala na stalno deponijo v oddaljenosti do 3km in razplaniranje (90% količine) 1.20 * ((206.6) - (10.65+11.40+58.50+72) =95.40 * 0.9=85.80 | m3 | 86 | 0 | 0
30 | Črpanje talne vode iz gradbene jame v času izvajanja del v talni vodi | ur | 4 | 0 | 0
31 | Razplaniranje dela viškov materiala po trasi (10% količine) kanalizacije 1.20 * ((206.6) - (10.65+11.40+58.50+72) =95.40 * 0.1=9.50 | m3 | 9.5 | 0 | 0
32 | Strojno razgrinjanje humusa v debelini 20 cm, grobo in fino ročno planiranje in zatravitev kompletno z dobavo semena in gnojila (0,05 kg/m2). Komplet s prevozi iz začasne deponije. | m2 | 200 | 0 | 0
33 | Dobava, transport in asfaltiranje poškodovanih površin iz bituminiziranega drobljenca zrnavosti 0/22, AC22 debeline 5cm, z upoštevanjem višine pokrovov in rešetk obstoječe komunalne infrastrukture | m2 | 71 | 0 | 0
34 | Čiščenje obstoječega asfalta in pobrizg z nestabilno kationsko bitumensko emulzijo 0,31 do 0,50 kg/m2 | m2 | 190 | 0 | 0
35 | Dobava, transport in asfaltiranje površin iz bitumenskega betona zrnavosti 0/8, AC8, AC 8 surf B 70/100 A4, debeline 3cm, z upoštevanjem višine pokrovov in rešetk obstoječe komunalne infrastrukture | m2 | 190 | 0 | 0
36 | Dobava, transport in izdelava asfaltnih površin v sestavi 5+3 (BD16+BB8), po celotni širine vozne površine, vključno z upoštevanjem višine pokrovov in rešetk obstoječe komunalne infrastrukture | m2 | 78 | 0 | 0
37 | Izdelava mulde iz nosilne in obrabne plasti (BD16 in BB8) v debelini 5+3 cm | m' | 40 | 0 | 0
št. | OPIS POSTAVKE | E.M. | količina | cena/enoto | vrednost
38 | Dobava, transport in gramoziranje makadamske ceste v debelini 10-20cm, iz tampona (TD32) po celotni širine vozne površine, z utrjevanjem do nosilnosti 100Mpa, vključno z upoštevanjem višine pokrovov in rešetk obstoječe komunalne infrastrukture | m2 | 180 | 0 | 0
39 | Prečkanje AB podporne konstrukcije (podporni zid), v zaščitni cevi fi400 in obetoniranjem cevi s pustim betonom, vključno z vsemi materiali in pomožnimi deli | kompl. | 1 | 0 | 0
40 | Sanacija obstoječega vrtnega zidu ob makadamskem odseku ceste, pri jašku MJ4, vključno z vsemi gradbenimi deli in materialom | m' | 8 | 0 | 0
41 | Izdelava in oblikovanje berme širine do 50cm (na lokaciji odstranitve žive meje in vgradnje robnikov) | m' | 30 | 0 | 0
42 | Rušenje obstoječega betonskega meteornega zbiralnika pri MJ5 ter dobava in vgradnja novega zbirnega jaša iz BC fi 60, z betonskim pokrovom fi60, poravnanim (dvignjenim) na koto nivelete ceste, vključno z ponovno obdelavo in navezavo obstoječih dotokom v jašek in vsemi pomožnimi deli in materiali | kompl. | 1 | 0 | 0
43 | Dobava materiala in sanacija obstoječe betonske odvodne mulde na odseku med MJ5-MJ6, vključno z vsemi pomožnimi deli | m' | 15 | 0 | 0
44 | Dvig pokrovov jaškov z vgradnjo oz. izdelava betonskih nastavkov pokrovov jaškov fi600mm obstoječe fekalne kanalizacije na koto ureditve ceste, vključno z vsemi materiali, gradbenimi in pomožnimi deli | kom. | 2 | 0 | 0
45 | Izvedba križanja kanalizacije z obstoječim NN el. podzemnim vodom | kom | 1 | 0 | 0
46 | Izvedba križanja kanalizacije z obstoječim TK podzemnim vodom | kom | 2 | 0 | 0
47 | Izvedba križanja kanalizacije z obstoječim vodovodom | kom | 4 | 0 | 0
48 | Izvedba križanja kanalizacije z obstoječo kanalizacijo | kom | 3 | 0 | 0
49 | Izvedba križanja kanalizacije z obstoječimi prepusti in kanali v zaščitni PVC cevi fi400mm z izvedbo glinenega naboja | kom | 3 | 0 | 0
50 | Izvedba križanja kanalizacije z obstoječim KATV podzemnim vodom | kom | 1 | 0 | 0
51 | Ostala manjša dela po predhodnem pisnem potrdilu nadzora in investitorja
| ur KV | ur | 4 | 0 | 0
| ur PK | ur | 4 | 0 | 0
| 1,2 ZEMELJSKA in GRADBENA DELA ter KRIŽANJA Z INFR. SKUPAJ: |  |  |  | 0
št. | OPIS POSTAVKE | E.M. | količina | cena/enoto | vrednost
1,3 KANALIZACIJSKA DELA in ODVODNJAVANJE
V ceni je zajeta nabava in vgradnja materiala ter vsa pomožna dela, prenosi in transporti, ves drobni montažni material in tesnila!
1 | Dobava in vgradnja debelostenskih PVC kanalizacijskih cevi nazivnega premera DN(OD)250mm, obodne togosti SN8kN/m2, vključno z vsemi tesnili in spojnimi kosi v projektiranih padcih | m' | 195 | 0 | 0
2 | Vgradnja opozorilnega traku-KANALIZACIJA | m' | 195 | 0 | 0
3 | Dobava in vgradnja plastičnega PP revizijskega jaška DN800, izdelanega v skladu s standardom SIST EN13598-2, z dvoslojno lito muldo, telesom iz rebraste cevi ID 800 mm, s togostjo min. SN 4 kN/m2 in eksentričnim konusom, vklučno s pripravo podloge jaška iz podložnega betona C16/20, debeline 20cm oz. več, v odvisnosti od pogojev vgradnje
| - globina jaška do 2m | kom. | 6 | 0 | 0
4 | Dobava in vgradnja plastičnega PP revizijskega sferičnega-umirjevalnega jaška DN800, izdelanega v skladu s standardom SIST EN13598-2, telesom iz rebraste cevi ID 800 mm, s togostjo min. SN 4 kN/m2 in eksentričnim konusom, vklučno s pripravo podloge jaška iz podložnega betona C16/20, debeline 20cm oz. več, v odvisnosti od pogojev vgradnje
| - globina jaška do 2m | kom. | 2 | 0 | 0
5 | Dobava in montaža LTŽ kanalskega pokrova fi 600 mm, nosilnosti 400 kN, skladno z SIST EN124-zračen, s protihrupnim vložkom ter AB razbremenilnim obročem. | kom. | 8 | 0 | 0
6 | Pregled in čiščenje kanala pred izvedbo tlačnega poizkusa | ur | 4 | 0 | 0
7 | Izvedba priključka kanalizacije na obstoječ jašek kanalizacije in zatesnitev priključka | kompl. | 1 | 0 | 0
8 | Dobava in vgradnja betonskih linijskih odvodnih rešetk z LTŽ mrežno rešetko, nosilnosti 400kN po EN 124, vklučno z izkopom in pripravo podloge iz podložnega betona C16/20 debeline 1cm oz. več, v odvisnosti od pogojev vgradnje (3x) | m' | 18 | 0 | 0
9 | Dobava in vgradnja cestnih požiralnikov iz BC fi 40, z izdelavo nastavka za plastične cevi in vgradnjo betonskega venca z LTŽ mrežno rešetko, nosilnosti 400kN po EN 124, vklučno s podložnim betonom C16/20 debeline 20cm oz. več, v odvisnosti od pogojev vgradnje | kom. | 6 | 0 | 0
| 1,3 KANALIZACIJSKA DELA in ODVODNJAVANE SKUPAJ: |  |  |  | 0
št. | OPIS POSTAVKE | E.M. | količina | cena/enoto | vrednost
1,4 ODCEPI (prevezave) HIŠNIH PRIKLJUČKOV
1 | Izvedba odcepov/prevezav meteornih priključkov izven cestnega telesa-priklop PVC DN160 SN8, vključno z vsemi zemeljskimi/gradbenimi, kanalizacijskimi deli in pomožnimi deli (vgradnja cevi PVC fi160 SN8, priključek na PP jašek s kronskim vrtanjem in tesnenjem stika z gumjastim tesnilom. Vključena so vsa pomožna dela vključno z nabavo in vgradnjo potrebnega materiala. | m' | 46 | 0 | 0
2 | Dobava in vgradnja priključnih jaškov iz BCfi60cm komplet z izdelavo mulde in LTŽ pokrovom fi 600 mm nosilnosti 250kN, skladno s standardom SIST EN 124, vključno z vsemi pomožnimi deli | kom. | 2 | 0 | 0
| 1,4 ODCEPI (navezave) HIŠNIH PRIKLJUČKOV SKUPAJ: |  |  |  | 0
1,5 PRIPRAVA JAVNE RAZSVETLJAVE in KABELSKE KANALIZACIJE
1 | Izkop in izdelava stojnega mesta javne razsvetljave iz BC fi40, dolžine 1.50m z betonskim pokrovom, obbetoniranje cevi in zasutje z utrjevanjem | kom. | 3 | 0 | 0
2 | Izkop in izdelava pomožnega kabelskega jaška KJ iz BC fi60, dolžine 0.80m, vključno z LTŽ pokrovom fi60cm in izdelavo uvodov za cevi, obbetoniranje cevi in zasutje z utrjevanjem | kom. | 5 | 0 | 0
3 | Dobava in polaganje valjance za ozemljitev JR FeZn 25/4mm2 | m' | 160 | 0 | 0
4 | Dobava in polaganje PVC gibljive cevi za kabelsko kanalizacijo fi110mm (npr. Stigmaflex) | m' | 160 | 0 | 0
5 | Dobava in polaganje PVC gibljive cevi za kabelsko kanalizacijo 2xfi50mm (npr. Stigmaflex) | m' | 250 | 0 | 0
| 1,5 PRIPRAVA JAVNE RAZSVETLJAVE in KABELSKE KAN. SKUPAJ: |  |  |  | 0
1,6 ZAKLJUČNA in OSTALA DELA:
1 | Čiščenje gradbišča po končanju del z vspostavitvijo v prvotno stanje | m' | 200 | 0 | 0
2 | Izdelava geodetskega posnetka izvedene kanalizacije po končani gradnji in izdelava elaborata za vpis v kataster GJI | m' | 195 | 0 | 0
3 | Izdelava projekta izvedenih del PIDa | kompl. | 1 | 0 | 0
4 | Preskus tesnosti cevovoda kanalizacije skladno z SIST EN1610 | m' | 195 | 0 | 0
št. | OPIS POSTAVKE | E.M. | količina | cena/enoto | vrednost
5 | Preskus vodotesnosti revizijskih jaškov skladno z SIST EN 1610 | kom. | 9 | 0 | 0
6 | Pregled in snemanje kanalizacijskih cevi, jaškov in vseh cevnih odsekov s TV kamero. Snemanje kanala po standardu SIST EN 13508-2:2003 in skladno z nemškimi smernicami ATV-M 143-2. | m' | 200 | 0 | 0
7 | Zaščita brežine pred erozijo, z lahko visečo mrežo (npr. kokosova mreža sidrana v zemljino z RAfi8) | m2 | 60 | 0 | 0
| 1,6 ZAKLJUČNA in OSTALA DELA SKUPAJ: |  |  |  | 0