## gradbena
Št. projekta:
501/2016-PGD/PZI
Št. načrta:
501/2016-PGD/PZI
Investitor:
OBČINA LAŠKO
Mestna ulica 2, 3270 Laško
Objekt:
REKONSTRUKCIJA IN ENERGETSKA SANACIJA OSNOVNE ŠOLE PRIMOŽA TRUBARJA, PODRUŽNIČNA ŠOLA VRH NAD LAŠKIM
OPOMBA:
Opisi pozicij so skrajšani. Ponudba za izvedbo mora vsebovati vse stroške za kompletno dobavo in izdelavo pozicije, tudi če v popisu niso eksplicitno navedeni. Upoštevati je potrebno vse prikaze v načrtih, tudi če v popisu to ni eksplicitno navedeno.
Vse morebitne komunalne vode na zemljiščih, kjer se bodo izvajala dela, je potrebno zaščititi pred pričetkom posega. Točna lega komunalnih vodov se določi na kraju samem, upravljavci komunalnih vodov morajo pred pričetkom del zakoličiti svoje vode.
Vsa zemeljska dela (izkopi, zasipi), transport odvečnega izkopanega materiala ter transport ruševin se obračunavajo v raščenem oziroma komprimiranem stanju.
Pri izdelavi ponudbenega predračuna mora izvajalec upoštevati tudi vse zahteve iz tehničnega opisa in priloženih načrtov.
V cene na enoto mora ponudnik vključiti:
- | vsi transporti se obračunajo v raščenem stanju
- | plačilo komunalne takse vključeno v ceno na enoto odvoza materiala
- | vsa organizacija gradbišča, pomožni prostori, deponije, zavarovanja območja izvajanja del, ki niso posebej navedeni
- | vsa pomožna delovna sredstva kot so lestve odri, dvigala ipd.
- | vsa pripravljalna, pomožna in zaključna dela, ki niso posebej navedena
- | vse zaščite obstoječih komunalnih vodov
- | vse zaščite delovišča ipd.
- | strošek vseh dobav in transportov
- | vzdrževanje in čiščenje gradbišča
- | popravilo vseh poškodb, ki bi nastale kot posledica izvajanja del, ali v zvezi z deli na drugih objektih in na prometnicah
- | strošek vseh preizkusov in pregledov v zvezi z dokazovanjem kvalitete vgrajenih materialov in izvedenih del
| A/ GRADBENA DELA | enota | količina | cena/enoto | SKUPAJ
I. PRIPRAVLJALNA IN ZAKLJUČNA DELA
1. | Priprava in organizacija gradbišča z vsemi objekti, instalacijami in orodji, z zagotovitvijo varnostnih in higiensko tehničnih pogojev in predpisanimi oznakami ter zavarovanji gradbišča | kpl | 1 | 0 | 0
2. | Odstranjevanje gradbišča z demontažo in odvozom gradbiščnih naprav in napeljav ter vzpostavitev prvotnega stanja na uporabljenih površinah | kpl | 1 | 0 | 0
3. | Eventualno omogočanje dostopa in uporabe objekta uporabnikom | kpl | 1 | 0 | 0
4. | Občasni projektantski nadzor, ki vključuje razna tolmačenja, delo v pisarni, morebitne obiske na terenu, ocenjeno | ur | 80 | 0 | 0
5. | Sondiranje obstoječe fasade s strani pristojne enote ZVKDS pred pričetkom del oz. ob postavitvi gradbenih odrov | kpl | 1 | 0 | 0
6. | Izdelava PID načrtov arhitekture, načrtov gradbenih konstrukcij, načrtov elektro in strojnih instalacij | kpl | 1 | 0 | 0
| SKUPAJ: |  |  |  | 0
II. RUŠITVENA IN ODSTRANITVENA DELA
1. | Izpraznitev podstrešja in iznos pohištva in opreme (omare, mize, stoli, druga oprema…) na začasno gradbiščno deponijo izven objekta - ocena | eur | 1 | 0 | 0
2. | Odstranitev notranjih lesenih vrat v mansardi, velikosti do 2 m2/kos, z nalaganjem in odvozom na stalno deponijo do 10 km, vključno s stroški deponiranja. | kos | 6 | 0 | 0
3. | Odstranitev lesenih oken in zunanjih vrat (z izjemo vhodnih vrat, ki se ohranijo), velikosti do 2 in nad 2 m2, vključno z notranjimi in zunanjimi okenskimi policami, z nalaganjem in odvozom na stalno deponijo do 10 km, vključno s stroški deponiranja.
| pritličje | kos | 14 | 0 | 0
| nadstropje | kos | 16 | 0 | 0
| mansarda | kos | 6 | 0 | 0
4. | Odstranitev sanitarnih predmetov z zidu in tal; (umivalniki, wc-ji, kadi idr.) z nalaganjem in odvozom na stalno deponijo do 10 km, vključno s stroški deponiranja. | kos | 3 | 0 | 0
5. | Odstranitev kompletne lesene strehe sestavljene dvokapnice, s trapeznimi vešali, kapnimi in vmesnimi legami, ročicami, z nalaganjem in odvozom na stalno deponijo do 10 km, vključno s stroški deponiranja.
- | kovinska strešna kritina, skupaj z pripadajočimi obrobami
- | strešne letve
- | strešni odtočni žlebovi s kljukastimi konzolami
- | strešne odtočne cevi z objemkami, koleni in kotlički
- | žlote
- | kompletna lesena strešna konstrukcija - trapezno vešalo
| komplet (tlorisna projekcija strehe) | m2 | 270 | 0 | 0
6. | Rušenje stropnih oblog v mansardi, z nalaganjem in odvozom na stalno deponijo do 10 km, vključno s stroški deponiranja. | m2 | 48 | 0 | 0
7. | Rušenje opečnih zidov v mansardi, različnih debelin (od 12 do 57 cm), z nalaganjem in odvozom na stalno deponijo do 10 km, vključno s stroški deponiranja | m3 | 1.96 | 0 | 0
8. | Rušenje montažnega zidu v mansardi, debeline cca 12 cm, z nalaganjem in odvozom na stalno deponijo do 10 km, vključno s stroški deponiranja. | m3 | 0.8 | 0 | 0
9. | Rušenje dela opečnega kolenčnega zidu v mansardi, debeline 57 cm in višine 20 cm, z nalaganjem in odvozom na stalno deponijo do 10 km, vključno s stroški deponiranja | m3 | 4 | 0 | 0
10. | Rušenje zatrepnega opečnega zidu v mansardi, debeline (od 12 do 57 cm), z nalaganjem in odvozom na stalno deponijo do 10 km, vključno s stroški deponiranja | m3 | 5 | 0 | 0
10. | Odstranitev dela v območju lesenega stropa nad nadstropjem (območje nove HI-BOND stropne konstrukcije), z nalaganjem in odvozom na stalno deponijo do 10 km, vključno s stroški deponiranja:
- | pohodne deske, položene v "križ"
- | toplotna izolacija med stropniki
| Odstranitvena dela izvajati pazljivo. Stropnike ter podeskan strop z ometom in trstiko s spodnje strani ter nov montažni strop je potrebno ohraniti! | m2 | 155 | 0 | 0
11. | Odstranitev dela lesenega stropa nad nadstropjem (območje lesene stropne konstrukcije) skupne debeline ca. 45 cm, z nalaganjem in odvozom na stalno deponijo do 10 km, vključno s stroški deponiranja:
- | finalni tlak (PVC, linolej, ladijski pod, keramika)
- | deske
- | peščeno nasutje
| Odstranitvena dela izvajati pazljivo. Stropnike ter podeskan strop z ometom in trstiko s spodnje strani ter nov montažni strop je potrebno ohraniti! | m2 | 34 | 0 | 0
12. | Odstranitev fasadnega ometa stavbe vključno z okrasnimi elementi z nalaganjem in odvozom na stalno deponijo do 10 km, vključno s stroški deponiranja. | m2 | 675 | 0 | 0
13. | Rezanje obstoječega asfalta v debelini do 10 cm | m1 | 30 | 0 | 0
14. | Rušenje obstoječega asfalta v debelini do 10 cm z nalaganjem in odvozom na stalno deponijo do 10 km, vključno s stroški deponiranja | m2 | 14 | 0 | 0
15. | Odstranitev jeklenih okenskih rešetk | kom | 3 | 0 | 0
16. | Nepredvidena rušitvena in odstranitvena dela - ocena
- | pk | ur | 22 | 0 | 0
| SKUPAJ: |  |  |  | 0
III. BETONSKA DELA
1. | Dobava in vgrajevanje betona C 25/30 v armirane konstrukcije, v AB horizontalne zidne vezi na obstoječih kolenčnih zidovih | m3 | 4.4 | 0 | 0
2. | Dobava in vgrajevanje betona C 25/30 v armirane konstrukcije, v AB horizontalne zidne vezi, ležišča in zalitja jeklenih nosilcev na nivoju talne konstrukcije | m3 | 7.1 | 0 | 0
3. | Dobava in vgrajevanje betona C 25/30 v armirane konstrukcije, v AB zidne okvirje (okvir 1, okvir 2, okvir 3) | m3 | 4.2 | 0 | 0
4. | Dobava in vgrajevanje betona C 25/30 v armirane konstrukcije, v AB zaključno horizontalno vez nad okvirjem 3 - zatrepni zid | m3 | 0.6 | 0 | 0
5. | Dobava in vgrajevanje betona C 25/30 v armirane konstrukcije, v AB medetažno ploščo na HI-BOND pločevino | m3 | 19.7 | 0 | 0
6. | Izdelava, dobava in montaža srednje komplicirane armature iz jekla kvalitete B St 500 S(B) - ocena količin:
- | RA do Ø 12 mm | kg | 360 | 0 | 0
- | RA do Ø 14 mm in več | kg | 920 | 0 | 0
- | MA 500/560 (mrežasta armatura) | kg | 2050 | 0 | 0
| SKUPAJ: |  |  |  | 0
IV. TESARSKA DELA IN ODRI
1. | Izdelava opaža horizontalnih AB ležišč za stropno konstrukcijo na obstoječih zidovih, z opažnimi ploščami ali kovinskim opažem, z razopaženjem | m2 | 123 | 0 | 0
2. | Izdelava dvostranskega opaža horizontalnih AB vezi na obstoječih kolenčnih zidovih, z opažnimi ploščami ali kovinskim opažem, z razopaženjem | m2 | 13 | 0 | 0
3. | Izdelava opaža horizontalnih AB vezi v obstoječih zidovih na nivoju talne konstrukcije, z opažnimi ploščami ali kovinskim opažem, z razopaženjem | m2 | 12 | 0 | 0
4. | Izdelava dvostranskega in tristranskega opaža AB zidnih okvirjev (okvir 1, okvir 2, okvir 3), z opažnimi ploščami ali kovinskim opažem, z razopaženjem | m2 | 10.9 | 0 | 0
5. | Izdelava dvostranskega opaža AB zaključne horizontalne vezi nad okvirjem 3 - zatrepni zid, z opažnimi ploščami ali kovinskim opažem, z razopaženjem | m2 | 5 | 0 | 0
6. | Pomični delovni odri na lesenih stolicah ali kovinskih lestvah, višine do 2,40 m, postavitev in prestavitve, za potrebe GOI del v objektu | m2 | 195 | 0 | 0
7. | Fasadni cevni oder, višine do 13 m, z montažo in demontažo | m2 | 675 | 0 | 0
| SKUPAJ: |  |  |  | 0
V. ZIDARSKA DELA
1. | Zidanje zidov z opeko debeline 30 cm kompletno z vsemi pomožnimi deli, prenosi in transportom | m3 | 12 | 0 | 0
2. | Zazidava zatrepnega zidu z opeko debeline 30 cm kompletno z vsemi pomožnimi deli, prenosi in transportom | m3 | 2.5 | 0 | 0
3. | Zidanje zidov s porolitom debeline 12 cm kompletno z vsemi pomožnimi deli, prenosi in transportom | m2 | 5 | 0 | 0
4. | Izdelava stenskega ometa zidov, z lepilno malto na mrežico, komplet | m2 | 305 | 0 | 0
5. | Izdelava kompletnega novega tlaka na HI-BOND ploščo, z vsemi pomožnimi deli, prenosi in transportom, v sestavi: (b)
- | toplotna izolacija iz plošč ekspandiranega polistirena, kot npr. EPS 100, debeline 2 cm
- | PVC folija
- | min. armiran cementni estrih, debeline 5 cm | m2 | 150 | 0 | 0
6. | Izdelava kompletnega novega tlaka na lesen opaž, z vsemi pomožnimi deli, prenosi in transportom, v sestavi:
- | toplotna izolacija iz plošč ekspandiranega polistirena, kot npr. EPS 100, debeline 4 cm
- | PVC folija
- | min. armiran cementni estrih, debeline 5 cm | m2 | 34 | 0 | 0
7. | Vgradnja talnih sifonov - ocena | kom | 2 | 0 | 0
8. | Izdelava reg za razvod instalacij v opečnih stenah - ocena | m1 | 80 | 0 | 0
9. | Zametavanje reg po položitvi instalacij širine do 20 cm -ocena | m1 | 80 | 0 | 0
10. | Izdelava prebojev v lesenem stropu za vertikalne kanalizacijske odtoke iz mansarde | kom | 6 | 0 | 0
11. | Obzidanje oddušne cevi z opeko debeline 12 cm, vključno z dimniško kapo, kompletno z vsemi pomožnimi deli, prenosi in transportom. Tlorisni gabarit obzidanega dimnika 38/38 cm | m1 | 2.5 | 0 | 0
12. | Kompletna obdelava razširjenih špalet po vgradnji novih oken na rob zidu kompletno z vsemi pomožnimi deli, prenosi in transportom. Pri vgradnji okvirjev na rob zidu je obvezno potrebno ohraniti proporce globine glede na zunanjo ravnino (po vgradnji fasadnega sloja).
| Obdelava špalet vključuje kitanje in brušenje razširjenih špalet. Skupna debelina špalete cca 70 cm. | m1 | 146.33 | 0 | 0
13. | Grobo zidarsko čiščenje prostorov med prenovo - neto površina mansarde | m2 | 195 | 0 | 0
14. | Finalno čiščenje objekta po končanih delih (okna, vrata, tlaki, keramika …) | eur | 1 | 0 | 0
15. | Nepredvidena dela zidarska dela ter pomoč obrtnikom in inštalaterjem - cca 10%
| kv | ur | 20 | 0 | 0
| pk | ur | 30 | 0 | 0
| material | eur | 1 | 0 | 0
| SKUPAJ: |  |  |  | 0
VI. FASADA
OPOMBA:
Izvajalec mora skladno z zahtevami oziroma pod nadzorstvom odgovorne osebe s strani ZVKDS OE Celje opraviti detajlno izmero oziroma natančne posnetke vseh elementov fasade oziroma kompletne arhitekturne členitve. Posnetki se izdelujejo na podlagi odrezanih originalnih vzorcev, odvzetih s fasade pod nadzorstvom odgovorne osebe s strani ZVKDS OE Celje. Na podlagi tako izdelane delavniške dokumentacije za fasadne elemente bo možna natančna izdelava arhitekturne členitve. Zaključni sloj (struktura in barvni ton) se določita po izsledkih sondiranja s strani ZVKDS OE Celje.
1. | Izdelava izolirane fasade objekta, kompletno z vsemi pomožnimi deli, pritrdilnim materialom, zaključki, prenosi in transportom, v sestavi:
- | toplotna izolacija iz ekspandiranega polistirena, kot npr. Fragmat EPS F-P ali podobno, debeline 16 cm
- | lepilna malta z armirno mrežico
- | drugi sloj lepilne malte
- | zaključni fasadni sloj po navodilih in specifikaciji ZKVD
| Kompozitni sistem izolirane fasade objekta mora biti razreda gorljivosti najmanj B-d1! | m2 | 646 | 0 | 0
2. | Izdelava izolacije proti osnovnemu objektu v zgornji etaži prizidka (prostor 8), kompletno z vsemi pomožnimi deli, pritrdilnim materialom, zaključki, prenosi in transportom, v sestavi:
- | toplotna izolacija iz ekspandiranega polistirena, kot npr. Fragmat EPS F-P ali podobno, debeline 16 cm
- | lepilna malta z armirno mrežico
- | drugi sloj lepilne malte
- | zaključni fasadni sloj po navodilih in specifikaciji ZKVD
| Kompozitni sistem izolirane fasade objekta mora biti razreda gorljivosti najmanj B-d1! | m2 | 8.5 | 0 | 0
3. | Izdelava izolirane fasade podstavka - cokla objekta, kompletno z vsemi pomožnimi deli, pritrdilnim materialom, zaključki, prenosi in transportom, v sestavi:
- | toplotna izolacija iz plošč ekstrudiranega polistirena, kot npr.Fragmat XPS ali podobno, debeline 16 cm
- | lepilna malta z armirno mrežico
- | drugi sloj lepilne malte
- | zaključni sloj cokla po navodilih in specifikaciji ZKVD | m2 | 27 | 0 | 0
4. | Izdelava izolirane fasade dimnika in pasov izolacije višine min. 20 cm med vsako posamezno etažo, kompletno z vsemi pomožnimi deli, pritrdilnim materialom, zaključki, prenosi in transportom, v sestavi:
- | toplotna izolacija iz mineralne volne, kot npr. Demit Frontrock Max E ali podobno, debeline 16 cm
- | lepilna malta z armirno mrežico
- | drugi sloj lepilne malte
- | zaključni fasadni sloj po navodilih in specifikaciji ZKVD
| Pasovi izolacije iz mineralne volne se izdelajo med posameznimi etažami vsaj v višini 20 cm. Izolacija iz mineralne volne mora biti pritrjena s sidri. | m2 | 72 | 0 | 0
5. | Izdelava izolacije proti osnovnemu objektu v spodnji etaži prizidka ter v kurilnici (obe etaži), kompletno z vsemi pomožnimi deli, pritrdilnim materialom, zaključki, prenosi in transportom, v sestavi:
- | toplotna izolacija iz mineralne volne, kot npr. Demit Frontrock Max E ali podobno, debeline 16 cm
- | lepilna malta z armirno mrežico
- | drugi sloj lepilne malte
- | zaključni fasadni sloj po navodilih in specifikaciji ZKVD | m2 | 24.5 | 0 | 0
6. | Izdelava in vgradnja okenskih preklad iz steklobetona, dolžine ca. 1,60 m, kompletno z vsemi pomožnimi deli, prenosi in transportom. Oblika po navodilih in specifikaciji ZVKDS OE Celje | kom | 21 | 0 | 0
7. | Izdelava in vgradnja vratne preklade iz steklobetona, dolžine ca. 2,60 m, kompletno z vsemi pomožnimi deli, prenosi in transportom. Oblika po navodilih in specifikaciji ZVKDS OE Celje | kom | 1 | 0 | 0
8. | Izdelava in vgradnja podokenskih polic iz steklobetona, dolžine ca. 1,60 m, kompletno z vsemi pomožnimi deli, prenosi in transportom. Oblika po navodilih in specifikaciji ZVKDS OE Celje | kom | 10 | 0 | 0
9. | Izdelava in vgradnja podokenske police iz steklobetona v nadstropju, kompletno z vsemi pomožnimi deli, prenosi in transportom. Oblika po navodilih in specifikaciji ZVKDS OE Celje | m1 | 40 | 0 | 0
10. | Izdelava in vgradnja delilnega venca iz steklobetona (med pritličjem in nadstropjem), kompletno z vsemi pomožnimi deli, prenosi in transportom. Oblika po navodilih in specifikaciji ZVKDS OE Celje | m1 | 63 | 0 | 0
11. | Izdelava in vgradnja profiliranih okenskih okvirjev iz EPS, kompletno z vsemi pomožnimi deli, prenosi in transportom. Oblika po navodilih in specifikaciji ZVKDS OE Celje:
- | velikost odprtine 112/223 | kom | 26 | 0 | 0
- | velikost odprtine 109/223 | kom | 2 | 0 | 0
- | velikost odprtine 100/80 | kom | 2 | 0 | 0
- | velikost odprtine 80/60 | kom | 1 | 0 | 0
- | velikost odprtine 112/158 | kom | 1 | 0 | 0
- | velikost odprtine 122/132 | kom | 4 | 0 | 0
- | velikost odprtine 163/132 | kom | 4 | 0 | 0
- | velikost odprtine 90/190 | kom | 1 | 0 | 0
12. | Izdelava in vgradnja profiliranih nadokenskih polj iz EPS, dimenzije ca. 142 cm x 30 cm , kompletno z vsemi pomožnimi deli, prenosi in transportom. Oblika po navodilih in specifikaciji ZVKDS OE Celje | kom | 21 | 0 | 0
13. | Izdelava in vgradnja podokenskih tabel z okrasjem iz EPS, dimenzije ca. 142 cm x 66 cm, kompletno z vsemi pomožnimi deli, prenosi in transportom. Oblika po navodilih in specifikaciji ZVKDS OE Celje | kom | 11 | 0 | 0
14. | Izdelava in vgradnja portala iz EPS, dimenzije vratne odprtine ca. 180 cm x 300 cm, širina portala med 30 in 35 cm, kompletno z vsemi pomožnimi deli, prenosi in transportom. Oblika po navodilih in specifikaciji ZVKDS OE Celje | kom | 1 | 0 | 0
15. | Izdelava in vgradnja delilnega venca iz EPS (med nadstropjem in mansardo), kompletno z vsemi pomožnimi deli, prenosi in transportom. Oblika po navodilih in specifikaciji ZVKDS OE Celje | m1 | 70 | 0 | 0
16. | Izdelava in vgradnja poševnega strešnega venca iz EPS (pod robom strehe), kompletno z vsemi pomožnimi deli, prenosi in transportom. Oblika po navodilih in specifikaciji ZVKDS OE Celje | m1 | 42 | 0 | 0
17. | Izdelava in vgradnja bordure prezračevalne line iz EPS, dimenzija line Ø 55 cm, kompletno z vsemi pomožnimi deli, prenosi in transportom. Oblika po navodilih in specifikaciji ZVKDS OE Celje | kom | 9 | 0 | 0
18. | Izdelava ometa dimnika 38/38 cm, kompletno z vsemi pomožnimi deli, pritrdilnim materialom, zaključki, prenosi in transportom, v sestavi:
- | lepilna malta z armirno mrežico
- | drugi sloj lepilne malte
- | zaključni sloj po navodilih in specifikaciji ZKVD | m1 | 2.5 | 0 | 0
19. | Pranje fasadne površine prizidka, eventualno izbijanje neoprijetega fasadnega sloja, zapolnitev očiščenih izbitih mest s primernim sanacijskim sistemom, nanos končnega sloja v granulaciji in strukturi obstoječega fasadnega sloja, barvanje fasade z zaključno fasadno barvo po navodilih in specifikaciji ZKVD | m2 | 56 | 0 | 0
| SKUPAJ: |  |  |  | 0
VII. DRENAŽA
1. | Ročni izkop materiala globine 50cm z odvozom na gradbiščno deponijo | m3 | 16.5 | 0 | 0
2. | Podpiranje brežine izkopa | m2 | 40 | 0 | 0
3. | Ročno planiranje dna izkopa v naklonu 2% | m2 | 32 | 0 | 0
4. | Nakladanje in odvoz izkopanega materiala na stalno deponijo H = do 10 km, vključno s plačilom komunalne takse | m3 | 16.5 | 0 | 0
5. | Dobava in vgradnja betona C 8/10 v nearmirane konstrukcije, v betonsko muldo drenažne cevi debeline min. 5 cm. Izvesti padec v naklonu 2% | m3 | 2.5 | 0 | 0
6. | Dobava in vgradnja PE drenažnih cevi z rebrasto zunanjo in gladko notranjo površino, DN/OD 160, v padcu 2%, z vsemi fazonskimi kosi | m1 | 70 | 0 | 0
7. | Izdelava peskolova iz B.C. premera 40 cm, globokega do 1,0 m vključno z obdelavo dna, izdelavo priključkov cevi in betonskim pokrovom | kpl | 2 | 0 | 0
8. | Izdelava priklopa novih PE drenažnih cevi na obstoječ peskolov oz. revizijski jašek, komplet | kpl | 4 | 0 | 0
9. | Dobava in polaganje geosintetika razreda S2 | m2 | 128 | 0 | 0
10. | Dobava in vgradnja gramoznega nasutja po izvedbi drenaže - drobljenec ali prod frakcije 16-32 mm | m3 | 11.2 | 0 | 0
11. | Dobava in vgradnja zmrzlinsko obstojnega peska frakcije 4-8 mm v debelini 5 cm | m3 | 1.8 | 0 | 0
12. | Dobava in vgradnja betonskih tlakovcev dimenzij 40/40/5 cm, kompletno s fugiranjem s kremenčevo mivko (poraba mivke ca. 2,5-3 kg/m2) in izravnavo višine tlakovcev z vibriranjem z vibracijsko ploščo, oblečeno z gumo, vključno z vsemi pomožnimi deli, prenosi in transportom. Barvni ton potrdi pristojna enota ZVKDS! | m2 | 32 | 0 | 0
| SKUPAJ: |  |  |  | 0

## obrtniška
B/ OBRTNIŠKA DELA
OPOMBA:
Opisi pozicij so skrajšani. Ponudba za izvedbo mora vsebovati vse stroške za kompletno izdelavo pozicije, tudi če v popisu niso eksplicitno navedeni.
I. TESARSKA DELA - STREHA
1. | Izdelava nove lesene strešne konstrukcije sestavljene dvokapnice, izdelane iz kapnih in vmesnih leg in špirovcev, s porabo lesa do 0,05 m3/m2, vsem pritrdilnim materialom, pomožnimi deli, prenosi in transportom, ter zaščitnim premazom konstrukcije. Naklon strehe 36°. Lesena strešna konstrukcija iz masivnega lesa C24 in lepljenega lesa GL28h | m2 | 334 | 0 | 0
2. | Dobava in nabijanje strešnih letev 5/3 cm in kontraletev velikosti 8/5 cm, s predhodno dobavo in nabijanjem paroprepustne napenjalne folije, z vsemi pomožnimi deli, prenosi in transportom | m2 | 334 | 0 | 0
3. | Dobava in montaža strešnih oken velikosti 66/118 cm. Okenski okvirji leseni, lepljenci bora, zasteklitev z dvojnim termoizolacijskim steklom, kaljeno zunanje in lepljeno notranje steklo, največja skupna toplotna prehodnost okenskega elementa Uwmax = 1,3 W/m2K, kot npr. Velux GGL F06. Dvostopenjsko ročno odpiranje s palico, ročica na zgornji strani, strešno okno opremljeno z notranjim senčilom, kot npr. Velux Siesta. V ceno vključiti tudi dobavo in montažo vseh potrebnih kleparskih obrob iz cinkotit pločevine! | kom | 8 | 0 | 0
4. | Izdelava lesene stropne konstrukcije na obstoječe stropnike, v sestavi:
- | tramiči 10/12 cm,
- | opaž debeline 2,5 cm
| Dela izvajati pazljivo, stropnike ter podeskan strop z ometom in trstiko s spodnje strani ter nov montažni strop je potrebno ohraniti! | m2 | 34 | 0 | 0
| SKUPAJ: |  |  |  | 0
II. KROVSKA IN KLEPARSKA DELA
1. | Dobava in pokrivanje sestavljene dvokapnice s klasičnim neglaziranim opečnim bobrovcem, kompletno z vsemi potrebnimi strešnimi elementi (zaključki, preboji, slemena, linijski snegolovi ipd.), pomožnimi deli, prenosi in transportom (po specifikaciji proizvajalca kritine). Točen tip strešne kritine mora izvajalec pred izvedbo obvezno dati v potrditev s strani ZVKDS! | m2 | 334 | 0 | 0
2. | Dobava in montaža žlot iz cinkotit pločevine, r.š. do 80 cm , vključno z vsemi pomožnimi deli in prenosi | m1 | 16.6 | 0 | 0
3. | Dobava in montaža polkrožnih visečih strešnih žlebov iz cinkotit pločevine, vključno z dobavo in pritrjevanjem kljukastih konzol, izdelavo kotliča pri iztoku v cevi ter vsemi pomožnimi deli in prenosi | m1 | 36.7 | 0 | 0
4. | Dobava in montaža strešnih odtočnih cevi iz cinkotit pločevine Ø 12 cm, z dobavo in pritrjevanjem kovinskih objemk, vsemi pomožnimi deli in prenosi | m1 | 38 | 0 | 0
5. | Dobava in montaža LTŽ okroglih odtočnih cevi dolžine 1 m, kolena za priključek na obstoječi peskolov | kom | 4 | 0 | 0
6. | Dobava in montaža zunanjih okenskih polic iz cinkotit pločevine, r. š. 25 cm, kompletno z vsem pritrdilnim materialom, vsemi pomožnimi deli, prenosi in transportom | m1 | 42 | 0 | 0
7. | Dobava in montaža obrob okenskih in vratnih preklad iz cinkotit pločevine, r. š. 10 cm, kompletno z vsem pritrdilnim materialom, vsemi pomožnimi deli, prenosi in transportom | m1 | 37 | 0 | 0
8. | Dobava in montaža obrob delilnega venca iz cinkotit pločevine, r. š. 10 cm, kompletno z vsem pritrdilnim materialom, vsemi pomožnimi deli, prenosi in transportom | m1 | 63.5 | 0 | 0
9. | Dobava in montaža obrob cokla iz cinkotit pločevine, r. š. 10 cm, kompletno z vsem pritrdilnim materialom, vsemi pomožnimi deli, prenosi in transportom | m1 | 63.5 | 0 | 0
10. | Dobava in montaža svetlobne kupole NODT iz litega akrilnega stekla, kot naprimer tip ALUX Akripol, VISS visoko izolativna kupola (izolativna vrednost U=1,1 W/m2K), Akril IRR Heat stop ali opal, debeline 16mm skupaj z vsem pritrdilnim in tesnilnim materialom. Dimenzije: N (nazivna) = 96 x 146 cm, L (svetla) = 80 x 130 cm. Kupola je testirana po standardu EN 1873. Termoizoliran nastavni venec iz poliestra je višine 30 cm, za poševno odprtino v strehi, katera je enaka svetli meri kupole L=K = 80 x 130 cm (toplotna prehodnost U=0,78 W/m2K), po standardu EN 1873. Kupola se odpira z Alu odpiralnim okvirjem ODT in usmerjevalcem dima. Kupola ima pnevmatski cilinder (temeraturna ampula 68 stopinj, CO2 bombice , kot odpiranja 140 stopinj. Kompletni mehanizem mora ustrezati standardu SIST EN 12101-2:2003. Postavka vsebuje kompletno ves pritrdilni material, kleparske obrobe, vsa pomožna dela, prenose in transport. | kos | 1 | 0 | 0
| SKUPAJ: |  |  |  | 0
III. KLJUČAVNIČARSKA DELA
1. | Dobava in montaža nosilne jeklene konstrukcije za HI-BOND strop, iz jeklenih profilov HE 220 A, jeklo kvalitete S 235 (Fe360), vključno s pritrdilnim materialom, antikorozijsko zaščito in izdelavo delavniške dokumentacije. Vsi zvari morajo biti izvedeni po standardu SIST EN 1090 – 2. Jekleni deli nosilne konstrukcije objekta morajo biti zaščiteni s protikorozijsko zaščito z ustreznimi premazi in debelinami premazov glede na pogoje izpostavljenosti. Protikorozijska zaščita jeklene konstrukcije mora biti v skladu s Pravilnikom o protikorozijski zaščiti nosilne jeklene konstrukcije. Dela izvajati pazljivo, stropnike ter podeskan strop z ometom in trstiko ter nov montažni strop s spodnje strani je potrebno ohraniti! OCENA KOLIČINE! | kg | 6900 | 0 | 0
2. | Dobava in montaža nosilne jeklene konstrukcije za HI-BOND strop, iz jeklenih profilov HE 140 A, jeklo kvalitete S 235 (Fe360), vključno s pritrdilnim materialom, antikorozijsko zaščito in izdelavo delavniške dokumentacije. Vsi zvari morajo biti izvedeni po standardu SIST EN 1090 – 2. Jekleni deli nosilne konstrukcije objekta morajo biti zaščiteni s protikorozijsko zaščito z ustreznimi premazi in debelinami premazov glede na pogoje izpostavljenosti. Protikorozijska zaščita jeklene konstrukcije mora biti v skladu s Pravilnikom o protikorozijski zaščiti nosilne jeklene konstrukcije. Dela izvajati pazljivo, stropnike ter podeskan strop z ometom in trstiko ter nov montažni strop s spodnje strani je potrebno ohraniti! OCENA KOLIČINE! | kg | 610 | 0 | 0
3. | Dobava in montaža medetažne konstrukcije iz HI-BOND pločevine, na nosilno jekleno konstrukcijo iz profilov HE 220 A in HE 140 A, vključno z vsemi pomožnimi deli, prenosi in transportom. Dela izvajati pazljivo, stropnike ter podeskan strop z ometom in trstiko ter nov montažni strop s spodnje strani je potrebno ohraniti! OCENA KOLIČINE! | m2 | 155 | 0 | 0
| SKUPAJ: |  |  |  | 0
IV. MIZARSKA DELA
1. | Izdelava in montaža lesenih oken, izdelanih po originalnem vzorcu. Okenski okvirji in krila so leseni vključno z odkapnimi letvicami, površinska obdelava z zaščitnim premazom v temnejšem barvnem tonu, predhodno potrjenem s strani ZVKDS. Okna zastekljena s termoizolacijskim steklom, največja skupna toplotna prehodnost okenskega elementa Uwmax = 1,3 W/m2K. Dvokrilna okna deljena na štiri polja z leseno letvico. Dimenzije okenskih elementov obvezno preveriti na licu mesta. Delavniške načrte oken (izdela jih izvajalec sam) in barvo pred izdelavo obvezno potrditi s strani odgovorne konservatorke ZVKDS. Velikosti oken po shemah:
- | O1, dvokrilno okno velikosti 112/223 | kom | 23 | 0 | 0
- | O2, dvokrilno okno velikosti 109/223 | kom | 2 | 0 | 0
- | O3, enokrilno okno velikosti 100/80 | kom | 2 | 0 | 0
- | O4, enokrilno okno velikosti 80/60 | kom | 1 | 0 | 0
- | O5, dvokrilno okno velikosti 112/158 | kom | 1 | 0 | 0
- | O6, dvokrilno okno velikosti 122/132 | kom | 4 | 0 | 0
- | O7, trokrilno okno velikosti 163/132 | kom | 1 | 0 | 0
2. | Izdelava in montaža notranjih lesenih polic, debeline 2 cm in širine ca. 33 cm, površinska obdelava z zaščitnim premazom v temnejšem barvnem tonu, predhodno potrjenem s strani ZVKDS | m1 | 18.3 | 0 | 0
3. | Izdelava in montaža notranjih lesenih polic, debeline 2 cm in širine ca. 26 cm, površinska obdelava z zaščitnim premazom v temnejšem barvnem tonu, predhodno potrjenem s strani ZVKDS | m1 | 5 | 0 | 0
4. | Izdelava in montaža notranjih lesenih polic, debeline 2 cm in širine ca. 63 cm, površinska obdelava z zaščitnim premazom v temnejšem barvnem tonu, predhodno potrjenem s strani ZVKDS | m1 | 8.7 | 0 | 0
5. | Izdelava in montaža zunanjih vrat iz naravnega lesa. Vratni podboj in krilo sta lesena, površinska obdelava oplesk z oljno barvo za les v temnejšem barvnem tonu, predhodno potrjenem s strani ZVKDS. Dimenzije vratnega elementa obvezno preveriti na licu mesta. Delavniške načrte vrat (izdela izvajalec sam) in barvo pred izdelavo obvezno potrditi s strani odgovorne konservatorke ZVKDS. Velikosti vrat po shemah:
- | V2*, enokrilna vrata velikosti 90/190 cm (zidarska odprtina) | kom | 1 | 0 | 0
5. | Obnovitev obstoječih dvokrilnih vhodnih vrat V1* velikosti 160/326 cm (svetla odprtina), vključno s podbojem, in zaščita z oljno barvo za les v temnejšem barvnem tonu, predhodno potrjenem s strani ZVKDS. Obstoječo kljuko ohraniti in po potrebi obnoviti! Barvo pred izdelavo obvezno potrditi s strani odgovorne konservatorke ZVKDS. Na vrata se montira mehanska zaskočka za fiksiranje vrat v primeru požara. Zaskočka se montira na obe krili! | kpl | 1 | 0 | 0
6. | Dobava in montaža mehanske zaskočke za fiksiranje vrat v primeru požara na obstoječa vrata vetrolova. Zaskočko se montira na obe krili! | kom | 2 | 0 | 0
7. | Dobava in montaža notranjih vrat, vgrajenih v zidano steno. Vratno krilo in podboj sta lesena, polnilo iz iverne plošče, ojačane z vezanim lesom. Vrata so barvana v odtenku RAL 9003. Vrata so opremljena s kljuko, cilindrično ključavnico, tipskim okovjem in tesnilno gumo. Dimenzije vratnih elementov obvezno preveriti na licu mesta. Izgled in vse tehnične karakteristike vrat je obvezno prilagoti novim vratom, ki so vgrajena v 1. nadstropju objekta! Velikosti vrat po shemah:
- | V3, enokrilna vrata velikosti 90/210 cm (svetla odprtina) z nadsvetlobo; skupna zidarska višina elementa 293 cm. Požarna odpornost EI 30, samozapiralo z zakasnitvjo C4. | kom | 1 | 0 | 0
- | V4, enokrilna vrata velikosti 90/210 cm (svetla odprtina).Požarna odpornost EI 30, samozapiralo z zakasnitvjo C4. | kom | 2 | 0 | 0
- | V5, enokrilna vrata velikosti 85/200 cm (svetla odprtina), opremljena s samozapiralom | kom | 2 | 0 | 0
- | V6, enokrilna vrata velikosti 75/175 cm (svetla odprtina).Požarna odpornost EI 30, samozapiralo z zakasnitvjo C4. | kom | 1 | 0 | 0
| SKUPAJ: |  |  |  | 0
V. MONTAŽNA DELA
1. | Poševna in horizontalna obloga mansardnega dela ostrešja z montažo enonivojske kovinske konstrukcije, s polaganjem toplotne izolacije iz kamene volne v debelini 24 cm, kot npr. Knauf Insulation DP-3 (ali druge TI z enakimi toplotnimi karakteristikami in prostorninsko težo do 40 kg/m3), s polaganjem parne zapore in montažo ognjevarnih plošč debeline 15 mm. Bandažirano v kvaliteti K2 | m2 | 249 | 0 | 0
2. | Na območju kupole za NODT dobava in montaža enonivojske kovinske konstrukcije za izvedbio vertikalnega koridorja, s polaganjem toplotne izolacije iz kamene volne v debelini 24 cm, kot npr. Knauf Insulation DP-3 (ali druge TI z enakimi toplotnimi karakteristikami in prostorninsko težo do 40 kg/m3), s polaganjem parne zapore in montažo ognjevarnih plošč debeline 15 mm. Bandažirano v kvaliteti K2 | m2 | 4.1 | 0 | 0
3. | Prostostoječa stenska obloga kolenčnih zidov z notranje strani, z enoslojno oblogo iz ognjevarnih plošč debeline 15 mm, z enojno kovinsko podkonstrukcijo, d= 50 mm (višina kolenčnih zidov do 120 cm) | m2 | 201 | 0 | 0
3. | Izdelava ognjevarne lopute dimenzije 60/60 cm v montažnem stropu, kompletno z vsemi pomožnimi deli, pritrdilnim materialom in prenosi | kpl | 1 | 0 | 0
4. | Dobava in montaža pregradnih sten in vrat višine 2,00 m v sanitarijah iz ekstra debelih visokotlačnih laminatnih HPL plošč debeline 2 cm, kot npr. Fundermax MAX Interior, kompletno z vsem pritrdilnim materialom, pomožnimi deli, prenosi in transportom. Barva elementov po izbiri projektanta. | m2 | 15 | 0 | 0
| SKUPAJ: |  |  |  | 0
VI. KERAMIČARSKA DELA
1. | Morebitna izravnava površine tlaka pred polaganjem talne keramike v sanitarijah, s samorazlivno izravnalno maso, debeline do 3 mm | m2 | 24.5 | 0 | 0
2. | Dobava in polaganje talne nedrseče keramike v sanitarijah na ravno podlago na lepilo, kompletno z vsemi robnimi zaokrožnicami, pomožnimi deli, prenosi in transportom. Talna keramika v tehnologiji monocoture, kot naprimer Gorenje Samba City 3b ali city 32s, dimenzij 33 x 33 v mat izvedbi, razred obrabe PEI III, manjša možnost zdrsa na mokri podlagi skladno s preskusno metodo z nihalom PTV. Končni izbor barve potrdi projektant. Nabavna vrednost do 15 €/m2. | m2 | 24.5 | 0 | 0
3. | Dobava in polaganje stenske keramike v sanitarijah na ravno podlago na lepilo, kompletno z morebitno predhodno izravnavo površine, s PVC vogalnimi profili, vsemi pomožnimi deli, prenosi in transportom. Stenska keramika v tehnologiji monoporosa, kot naprimer Gorenje Samba 42 beige ali white, dimenzij 20/40 cm. Višina polaganja stenske keramike 160 cm. Nabavna vrednost keramike do 14 eur/m2. | m2 | 49.5 | 0 | 0
4. | Dobava in polaganje stenske keramike v učilnicah ob umivalnikih na ravno podlago na lepilo, kompletno z morebitno predhodno izravnavo površine, s PVC vogalnimi profili, vsemi pomožnimi deli, prenosi in transportom. Stenska keramika v tehnologiji monoporosa, kot naprimer Gorenje Samba 42 beige ali white, dimenzij 20/40 cm. Višina polaganja stenske keramike 160 cm. Nabavna vrednost keramike do 14 eur/m2. | m2 | 3.2 | 0 | 0
5. | Morebitna izravnava površine tlaka pred polaganjem talne keramike v shrambi, s samorazlivno izravnalno maso, debeline do 3 mm | m2 | 11.5 | 0 | 0
6. | Dobava in polaganje talne nedrseče keramike v sanitarijah na ravno podlago na lepilo, kompletno z vsemi robnimi zaokrožnicami, pomožnimi deli, prenosi in transportom. Talna keramika v tehnologiji monocoture, kot naprimer Gorenje Samba City 3b ali city 32s, dimenzij 33 x 33 v mat izvedbi, razred obrabe PEI III, manjša možnost zdrsa na mokri podlagi skladno s preskusno metodo z nihalom PTV. Končni izbor barve potrdi projektant. Nabavna vrednost do 15 €/m2. | m2 | 11.5 | 0 | 0
7. | Silikoniziranje stikov - ocena | m1 | 50 | 0 | 0
| SKUPAJ: |  |  |  | 0
VII. TLAKARSKA DELA
1. | Dobava talne obloge iz 100 % naravnih sestavin obnovljivih virov (kot naprimer Marmoleum Concrete 3704 satellite), sestavljena iz lanenega olja, smole iglavcev, lesne moke, naravnih barvil in jute, v celoti biorazgradljiva, v rolah širine 200 cm, debeline 2,5 mm. Talna obloga mora ustrezati naslednjim zahtevam: dvojna tovarniška zaščita zgornje površine (kot npr. TOPSHIELD), na vodni bazi (brez vsebnosti silikonov, v celoti obnovljiva), enostavna in poceni za vzdrževanje, ne potrebuje dodatnega zaščitnega premaza, primerna za zelo obremenjene prostore (po EN 685 od 23-43),odporna na cigaretne ogorke po EN 1399, odporna na točkovne obremenitve po EN 433, odporna na koleščke stolov po EN 425, dimenzijska stabilnost po EN 435, naravno antibaktericidna in antifungicidna brez kemičnih zaviralcev protizdrsna po EN 13893 in DIN 51130 (R9) ognjeodporna po EN 13501-1 Cfl-s1 elektrostatičnost po EN 1815 brez vsebnosti plute in balasta škodljivih snovi ter montaža talne obloge, ki zajema 1 x nanos izravnalne mase do 3mm, 100 % lepljenje in opasovanje v prostor, vključno z varjenjem stikov | m2 | 160 | 0 | 0
2. | Dobava in vgradnja polkrožne zaokrožnice 25/25 bre protiprašnega roba ter polaganje linoleja preko zaokrožnice višine 10 cm (rok zaokrožnice slikopleskar zakita z akrilnim kitom) | m1 | 160 | 0 | 0
3. | Dobava in vgradnja linoleja iz točke 1 na stopnice (med 1. nadstropjem in mansardo), ki zajema predpremaz za nevpojne podlage, 2x nanos izravnalne mase za lesene podlage do 6 mm, dobava in vgranja PVC stopniščnih rebrastih profilov ter vgradnja obrobe iz linoleja - diagonala (rob zakita slikopleskar z akrilnim kitom). V postavki so zajete tudi čelne ploskve stopnic. | m1 | 13.2 | 0 | 0
4. | Dobava in vgradnja linoleja iz točke 1 na podast stopnišča (med 1. nadstropjem in mansardo), ki zajema predpremaz za nevpojne podlage, 2x nanos izravnalne mase za lesene podlage do 6 mm, ter vgradnjo obrob iz linoleja višine 5 cm (rob zakita slikopleskar z akrilnim kitom). | m2 | 4.6 | 0 | 0
| SKUPAJ: |  |  |  | 0
VIII. SLIKOPLESKARSKA DELA
1. | Slikanje novo ometanih sten s poldisperzijsko barvo npr. JUPOL 2x, kompletno s kitanjem in glajenjem površine | m2 | 305 | 0 | 0
2. | Slikanje obstoječih sten in stropov s poldisperzijsko barvo npr. JUPOL 2x, brez kitanja - ocena | m2 | 150 | 0 | 0
3. | Slikanje novih sten, stenskih oblog in stropov iz mavčnokartonskih plošč, s poldisperzijsko barvo npr. JUPOL 2x, kompletno s kitanjem in glajenjem površine | m2 | 450 | 0 | 0
4. | Slikanje novo obdelanih špalet sten (širina špalete cca 70cm), s poldisperzijsko barvo npr. JUPOL 2x, kompletno s kitanjem in glajenjem površine. Barvo je obvezno prilagoditi obstoječemu barvnemu odptenku v posameznih prostorih. | m1 | 120.41 | 0 | 0
5. | Slikanje novo obdelanih špalet sten (širina špalet sten cca 70cm), s premazom npr. Domflok, kompletno s kitanjem in glajenjem površine. Barvo je obvezno prilagoditi obstoječemu barvnemu odptenku v posameznih prostorih. | m1 | 25.92 | 0 | 0
4. | Barvanje lesenih delov novih strešnih oken z lak lazuro v tonu preostalega stavbnega pohištva, kompletno z brušenjem površin, odstranjevanjem nečistoč in morebitnim kitanjem površine s kitom za les. Velikost strešnih oken 66/118 | kom | 8 | 0 | 0
5. | Barvanje lesenih delov obstoječih lesenih oken v prizidku z lak lazuro v tonu preostalega stavbnega pohištva, kompletno z brušenjem površin, odstranjevanjem nečistoč in morebitnim kitanjem površine s kitom za les. Velikost oken različna, do 1 m2 | kom | 3 | 0 | 0
6. | Barvanje obstoječih kovinskih vrat v prizidku z s temeljnim premazom za železo in zaključnim (pokrivnim) premazom v rjavi barvi, podobni barvi preostalega stavbnega pohištva, kompletno z brušenjem površin in odstranjevanjem nečistoč. Velikost vrat različna, ca. 3 m2 | kom | 2 | 0 | 0
7. | Demontaža kovinskih zaščitnih notranjih mrež v televadnici, čiščenje, premaz z osnovno barvo za kovino ter premaz s finalno barvo po potrditvi projektanta. Ponovna montaža mrež na okenske niše. Okvinra velikost posamezen mreže znaša 1,30 x 2,40 m2 | kom | 5 | 0 | 0
| SKUPAJ: |  |  |  | 0
IX. OSTALA DELA
1. | Dobava in montaža notranjih rolo screen senčil z rolojem na vzmet v kovinski izvedbi za zatemnitev na novo vgrajena okna v objektu. Na oknih v enoti vrtca so senčila že montirana, zato je nova senčila obvezno poenotiti z obstoječimi. Dimenzije oken za zatemnitev:
- | O1, dvokrilno okno velikosti 112/223 | kom | 18 | 0 | 0
- | O2, dvokrilno okno velikosti 109/223 | kom | 2 | 0 | 0
- | O3, enokrilno okno velikosti 100/80 | kom | 2 | 0 | 0
- | O4, enokrilno okno velikosti 80/60 | kom | 1 | 0 | 0
- | O5, dvokrilno okno velikosti 112/158 | kom | 1 | 0 | 0
- | O6, dvokrilno okno velikosti 122/132 | kom | 4 | 0 | 0
- | O7, trokrilno okno velikosti 163/132 | kom | 1 | 0 | 0
2. | Dobava in montaža mreže proti mrčesu na oknu v razdelilni kuhinji. Dimnenzija okna 112/223. | kom | 1 | 0 | 0
3. | Demontaža in ponovna montaža senčil, ki so že montirana v 1. nadstropju | kom | 5 | 0 | 0
| SKUPAJ: |  |  |  | 0

## rekapitulacija
REKAPITULACIJA
A. GRADBENO OBRTNIŠKA DELA
A/ | GRADBENA DELA
I. | PRIPRAVLJALNA IN ZAKLJUČNA DELA | 0
II. | RUŠITVENA IN ODSTRANITVENA DELA | 0
III. | BETONSKA DELA | 0
IV. | TESARSKA DELA IN ODRI | 0
V. | ZIDARSKA DELA | 0
VI. | FASADA | 0
VII. | DRENAŽA | 0
A/ | GRADBENA DELA SKUPAJ: | 0
B/ | OBRTNIŠKA DELA
I. | TESARSKA DELA - STREHA | 0
II. | KROVSKA IN KLEPARSKA DELA | 0
III. | KLJUČAVNIČARSKA DELA | 0
IV. | MIZARSKA DELA | 0
V. | MONTAŽNA DELA | 0
VI. | KERAMIČARSKA DELA | 0
VII. | TLAKARSKA DELA | 0
VIII. | SLIKOPLESKARSKA DELA | 0
IX. | OSTALA DELA | 0
B/ | OBRTNIŠKA DELA SKUPAJ: | 0
SKUPNA REKAPITULACIJA
A/ | GRADBENA DELA | 0
B/ | OBRTNIŠKA DELA | 0
| A + B SKUPAJ BREZ DDV: | 0