## List1
POPIS DEL
B. ELEKTROINŠTALACIJSKA DELA
OBJEKT: REKONSTRUKCIJA IN ENERGETSKA SANACIJA OSNOVNE ŠOLE
PRIMOŽA TRUBARJA, PODRUŽNIČNA ŠOLA VRH NAD LAŠKIM
A/ PRITLIČJE
A1/ RAZSVETLJAVA
1 | Demontaža obstoječe svetilke nad
| vhodom v šolo |  | kos | 1 | 0 | 0
2. | Dobava in montaža svetilke za
montažo nad vhodom v šolo po
izbiri Zavoda za kulturno dediščino
komplet z LED sijalko moči 20W
|  |  | kos | 1 | 0 | 0
VETROLOV:
3. | Dobava in montaža stropne
| nadgradni panel LED PAL 20 |  | kos | 1 | 0 | 0
Dobava in montaža svetilke
varnostne razsvetljave komplet z
sijalko moči 11W. Svetilka je v
pripravnem spoju, zlastnim aku
virom napajanja avtonomija 1h,
označena z identifikacijsko
| številko |  | kos | 1 | 0 | 0
HODNIK:
4. | Demontaža obstoječe svetilke |  | kos | 3 | 0 | 0
Dobava in montaža nadgradne fluo
fluo svetilke komplet z cevmi
| 2x28W/T5, EVG.prizmatično steklo |  | kos | 4 | 0 | 0
5. | Dobava in montaža svetilke
varnostne razsvetljave komplet z
sijalko moči 11W. Svetilka je v
pripravnem spoju, zlastnim aku
virom napajanja avtonomija 1h,
označena z identifikacijsko
| številko |  | kos | 4 | 0 | 0
JEDILNICA:
6. | Demontaža obstoječe svetilke
| za osvetljevanje table |  | kos | 2 | 0 | 0
7. | Demontaža obstoječe svetilke
| viseče na pendah |  | kos | 6 | 0 | 0
8. | Dobava in montaža nadgradne fluo
fluo svetilke komplet z cevmi
| 2x28W/T5, EVG.prizmatično steklo |  | kos | 6 | 0 | 0
9. | Dobava in montaža fluo svetilke
za osvetljevanje šolske table z
cevjo 1x28W/T, EVG
| Ohišje je iz bele dekapirane ploč. |  | kos | 2 | 0 | 0
10. | Dobava in montaža svetilke
varnostne razsvetljave komplet z
sijalko moči 11W. Svetilka je v
pripravnem spoju, zlastnim aku
virom napajanja avtonomija 1h,
označena z identifikacijsko
| številko |  | kos | 1 | 0 | 0
KUHINJA
11. | Demontaža obstoječe svetilke
| viseče na pendah |  | kos | 3 | 0 | 0
12. | Dobava in montaža nadgradne fluo
fluo svetilke komplet z cevmi
| 2x28W/T5, EVG.prizmatično steklo |  | kos | 3 | 0 | 0
13. | Dobava in montaža svetilke
varnostne razsvetljave komplet z
sijalko moči 11W. Svetilka je v
pripravnem spoju, zlastnim aku
virom napajanja avtonomija 1h,
označena z identifikacijsko
| številko |  | kos | 1 | 0 | 0
TELOVADNICA:
14. | Demontaža obstoječih fluo svetilk
z cevmi 2x36W, zaščitnim stek-
| lom in zaščitno mrežo |  | kos | 12 | 0 | 0
Dobava in montaža nadgradne
fluo svetilke z zaščitnim
nelomljivim steklom odpornim na
| udarce, z cevmi 2x28W/T5, EVG |  | kos | 12 | 0 | 0
Dobava in montaža svetilke
varnostne razsvetljave komplet z
sijalko moči 11W. Svetilka je v
pripravnem spoju, zlastnim aku
virom napajanja avtonomija 1h,
označena z identifikacijsko
| številko |  | kos | 1 | 0 | 0
WC DEKLICE, DEČKI
15. | Demontaža obstojećih svetilk
| (plafonera) |  | kos | 3 | 0 | 0
Dobava in montaža stropne
| nadgradni panel LED PAL 20 |  | kos | 5 | 0 | 0
Dobava in montaža svetilke
varnostne razsvetljave komplet z
sijalko moči 11W. Svetilka je v
pripravnem spoju, zlastnim aku
virom napajanja avtonomija 1h,
označena z identifikacijsko
| številko |  | kos | 2 | 0 | 0
SHRAMBA
16. | Demontaža obstojećih svetilk
| (plafonera) |  | kos | 1 | 0 | 0
Dobava in montaža nadgradne fluo
fluo svetilke komplet z cevmi
2x28W/T5, EVG. Vzdolžni in preč
ni raster iz 99,90% Al. Ohišje je
| iz bele dekapirane pločevine |  | kos | 1 | 0 | 0
KLET
17. | Demontaža obstojećih svetilk
| (plafonera) |  | kos | 1 | 0 | 0
Dobava in montaža stropne
| nadgradni panel LED PAL 20 |  | kos | 5 | 0 | 0
KURILNICA
18. | Demontaža obstoječe fluo
| svetilke na steni |  | kos | 1 | 0 | 0
19. | Dobava in montaža fluo svetilke
z cevmi 2x28W/T5,EVG z zaščitnim
| steklom, IP65 |  | kos | 1 | 0 | 0
20. | Dobava in montaža svetilke
varnostne razsvetljave komplet z
sijalko moči 11W. Svetilka je v
pripravnem spoju, zlastnim aku
virom napajanja avtonomija 3h,
označena z identifikacijsko
| številko |  | kos | 1 | 0 | 0
| RAZSVETLJAVA SKUPAJ: |  |  |  |  | 0
A/2 OSTALI MATERIAL
11. | Demontaža obstoječih podometnih
| stikal |  | kos | 18 | 0 | 0
Dobava in vgradnja podometnih
stikal, 230V, 16A, bele barve
komplet z dozo fi 60
| navadno |  | kos | 10 | 0 | 0
| serijsko |  | kos | 4 | 0 | 0
| izmenično |  | kos | 3 | 0 | 0
| zvončno tipkalo |  | kos | 1 | 0 | 0
12. | Demontaža obstoječih vtičnic
230V, 16A z zaščitnim kontaktom,
| podometne izvedbe |  | kos | 11 | 0 | 0
Dobava in vgradnja podometne
vtičnice 230V, 16A z zaščitnim
kontaktom, bele barve, komplet
| z dozo fi 60 |  | kos | 13 | 0 | 0
| Enako, le z zaščitnim pokrovom |  | kos | 6 | 0 | 0
Dobava in montaža podometne
vtičnice 400V z zaščitnim konta-
ktom in zaščitnim pokrovom,
| bele barve, komplet z dozo fi 60 |  | kos | 1 | 0 | 0
Dobava in montaža fiksne priklju-
čnice, podometne, 230V, 16A
| bele barve, komplet z dozo fi 60 |  | kos | 2 | 0 | 0
Dobava in vgradnja šolske ure
| 230V. Koristi se isti priključek. |  | kos | 2 | 0 | 0
| OSTALI MATERIAL - SKUPAJ: |  |  |  |  | 0
A/3 VODOVNI MATERIAL
13. | Dobava in polaganje vodnikov v
instalacijskem kanalu
| NYM 3x1,5 mm2 |  | m | 200 | 0 | 0
| NYM 3x2,5 mm2 |  | m | 100 | 0 | 0
14. | Dobava in montaža PVC intalac.
kanala z pritrdilnim materialom
(PVC vložki, vijaki)
| 10x30 mm |  | m | 40 | 0 | 0
| 10x20 mm |  | m | 40 | 0 | 0
Dobava in montaža razvodnice
100/100, n/o, koplet z pritrdilnim
| materialom (PVC vložki, vijaki) |  | kos | 4 | 0 | 0
| VODOVNI MATERIAL - SKUPAJ: |  |  |  |  | 0
A/4 RAZDELILEC
15. | Demontaža obstoječega razdelilca
pritličja RP nadometne izvedbe z
| vgrajenimi 12 kos EZN varovalkami |  | kpl | 1 | 0 | 0
Dobava in montaža novega razde
lilca pritličja RP, nadometne
izvedbe:
triredna tipska omarica z vrati z
| zapiralom |  | kos | 1
diferenčno zaščitno tokovno
| stikalo 40A/300mA, 4-polno |  | kos | 1
| instalacijski odklopnik 10A/B-1p |  | kos | 4
| instalacijski odklopnik 16A/B-1p |  | kos | 3
| instalacijski odklopnik 16A/C-1p |  | kos | 4
kombinirano zaščitno stikalo
| KZS-B 16A/30mA |  | kos | 1
kombinirano zaščitno stikalo
| KZS-C 16A/30mA |  | kos | 1
| nična sponka |  | kos | 3
| ozemljilna sponka |  | kos | 1
drobni material, oznake, preizus
| RAZDELILEC RP - SKUPAJ: |  |  |  |  | 0
REKAPITULACIJA:
| A/1 | RAZSVETLJAVA |  |  |  | 0
| A/2 | OSTALI PORABNIKI |  |  |  | 0
| A/3 | VODOVNI MATERIAL |  |  |  | 0
| A/4 | RAZDELILEC RP |  |  |  | 0
|  | PRITLIČJE CELOKUPNO: |  |  |  | 0
B/ NADSTROPJE
B/1 RAZSVETLJAVA
KABINET
1. | Demontaža obstojećih svetilk
| (plafonera) |  | kos | 1 | 0 | 0
Dobava in montaža nadgradne fluo
fluo svetilke komplet z cevmi
4x15W/T5, EVG. Vzdolžni in preč
ni raster iz 99,90% Al. Ohišje je
| iz bele dekapirane pločevine |  | kos | 5 | 0 | 0
Dobava in montaža svetilke
varnostne razsvetljave komplet z
sijalko moči 11W. Svetilka je v
pripravnem spoju, zlastnim aku
virom napajanja avtonomija 1h,
označena z identifikacijsko
| številko |  | kos | 1 | 0 | 0
HODNIK
2. | Demontaža obstojećih svetilk
| tip plafonera |  | kos | 1 | 0 | 0
3. | Dobava in montaža stropne
| vgradni panel LED PAL 20 |  | kos | 5 | 0 | 0
4. | Dobava in montaža svetilke
varnostne razsvetljave komplet z
sijalko moči 11W. Svetilka je v
pripravnem spoju, zlastnim aku
virom napajanja avtonomija 3h,
označena z identifikacijsko
| številko |  | kos | 1 | 0 | 0
5. | Enako, le z sijalko 6W |  | kos | 2 | 0 | 0
6. | Dobava in montaža svetilke
varnostne razsvetljave komplet z
sijalko moči 11W. Svetilka je v
pripravnem spoju, zlastnim aku
virom napajanja avtonomija 3h,
označena z identifikacijsko
| številko |  | kos | 1 | 0 | 0
SANITARIJE:
7. | Demontaža obstoječih svetilk
| (plafonera) |  | kos | 4 | 0 | 0
8. | Dobava in montaža stropni
| vgradni panel LED PAL 20 |  | kos | 5 | 0 | 0
UČILNICA 2:
Demontaža obstoječih svetilk
| fluo 2x36W na obešalnih pendah |  | kos | 12 | 0 | 0
9. | Dobava in montaža vgradne fluo
svetilke z prizmatičnim zaščitnim
steklom in cevmi 4x15W/T5,
4000K, EVG. Ohišje je iz bele
| pločevine |  | kos | 12 | 0 | 0
10. | Dobava in montaža svetilke
varnostne razsvetljave komplet z
sijalko moči 11W. Svetilka je v
pripravnem spoju, zlastnim aku
virom napajanja avtonomija 3h,
označena z identifikacijsko
| številko |  | kos | 1 | 0 | 0
UČILNICA 6:
11. | Demontaža obstojećih svetilk
| fluo 2x36W na obešalnih pendah |  | kos | 12 | 0 | 0
12. | Dobava in montaža vgradne fluo
svetilke z prizmatičnim zaščitnim
steklom in cevmi 4x15W/T5,
4000K, EVG. Ohišje je iz bele
| pločevine |  | kos | 12 | 0 | 0
13. | Dobava in montaža svetilke
varnostne razsvetljave komplet z
sijalko moči 11W. Svetilka je v
pripravnem spoju, zlastnim aku
virom napajanja avtonomija 3h,
označena z identifikacijsko
| številko |  | kos | 2 | 0 | 0
PRIZIDEK IN CISTERNA
14. | Demontaža obstojećih svetilk |  | kos | 1 | 0 | 0
15. | Dobava in montaža plafonere
komplet z LED sijalko 20W, IP65.
| Korist se obstoječi priključek |  | kos | 3 | 0 | 0
16. | Dobava in montaža svetilke
varnostne razsvetljave komplet z
sijalko moči 11W. Svetilka je v
pripravnem spoju, zlastnim aku
virom napajanja avtonomija 3h,
označena z identifikacijsko
| številko |  | kos | 1 | 0 | 0
| RAZSVETLJAVA SKUPAJ: |  |  |  |  | 0
B/2 OSTALI MATERIAL:
6. | Demontaža obstoječih podometnih
| stikal |  | kos | 15 | 0 | 0
7. | Dobava in vgradnja podometnih
stikal, 230V, 16A, bele barve
komplet z dozo fi 60
| navadno |  | kos | 9 | 0 | 0
| serijsko |  | kos | 2 | 0 | 0
| izmenično |  | kos | 2 | 0 | 0
| zvončno tipkalo |  | kos | 1 | 0 | 0
8. | Demontaža obstoječih vtičnic
230V, 16A z zaščitnim kontaktom,
| podometne izvedbe |  | kos | 11 | 0 | 0
9. | Dobava in vgradnja podometne
vtičnice 230V, 16A z zaščitnim
kontaktom, bele barve, komplet
| z dozo fi 60 |  | kos | 10 | 0 | 0
10. | Dobava in montaža komunikac.
| vtičnice RJ45 cat 5 |  | kos | 6 | 0 | 0
11. | Dobava in montaža šolske ure
| 230V |  | kos | 2 | 0 | 0
12. | Dobava in montaža zidnega
parapetnega kanala 80/130mm
z pregrado, pokrovom, 2 kos
končnikom, L=1m, bele barve,
2 kos dvodelni set vtičnic 230V,
16A z vgradno dozo, 2 kos komu
nikac. Vtičnica RJ45,cat5 z vgrad
| no dozo (1 kos) |  | kpl | 1 | 0 | 0
13. | Dobava in vgradnja kompleta za
pridržanje vrat v učilnicah (2,6)
| požarna centrala |  | kos | 1
| elektromagnet 24V, 100 kg |  | kos | 2
| optični dimni javljalnik |  | kos | 2
| tipkalo za el. magnet |  | kos | 2
| skupaj: |  | kpl | 1 | 0 | 0
| OSTALI MATERIAL - SKUPAJ: |  |  |  |  | 0
B/3 VODOVNI MATERIAL
14. | Dobava in polaganje vodnikov v
instalacijskem kanalu
| NXM 3x1,5 mm2 |  | m | 440 | 0 | 0
| NYM 3x2,5 mm2 |  | m | 350 | 0 | 0
| NYM 4x1,5 mm2 |  | m | 30 | 0 | 0
| NYY-J 4x10 mm2 |  | m | 15 | 0 | 0
| UTP 4x2x0,6 |  | m | 150 | 0 | 0
| Y(ST)Y 2x2x0,8 |  | m | 6 | 0 | 0
| H07V-K 4 mm2 |  | m | 50 | 0 | 0
| izol. Cev fi 16 mm |  | m | 900 | 0 | 0
| izol. Cev fi 21 mm |  | m | 20 | 0 | 0
15. | Dobava in montaža PVC intalac.
kanala z pritrdilnim materialom
(PVC vložki, vijaki)
| 10x20 mm |  | m | 40 | 0 | 0
16. | Dobava in montaža razvodnice
100/100, n/o, koplet z pritrdilnim
| materialom (PVC vložki, vijaki) |  | kos | 3 | 0 | 0
| VODOVNI MATERIAL - SKUPAJ: |  |  |  |  | 0
B/4 RAZDELILEC RV
17. | Demontaža obstoječega razdelilca
nadstropju R1 nadometne izvedbe z
| vgrajenimi 12 kos EZN varovalkami |  | kpl | 1 | 0 | 0
Dobava in montaža novega razde
lilca pritličja RV, nadometne
izvedbe:
triredna tipska omarica z vrati z
| zapiralom |  | kos | 1
diferenčno zaščitno tokovno
| stikalo 25A/300mA, 4-polno |  | kos | 1
| instalacijski odklopnik 10A/B-1p |  | kos | 12
| instalacijski odklopnik 10A/C-1p |  | kos | 1
| instalacijski odklopnik 16A/C-1p |  | kos | 4
| nična sponka |  | kos | 2
| ozemljilna sponka |  | kos | 1
drobni material, oznake, preizus
| RAZDELILEC R1 - SKUPAJ: |  |  |  |  | 0
18. | KOMUNIKACIJSKI RAZDELILEC:
Dobava in montaža nadometnega
| komunikacijskega razdelilca |  | kpl | 1 | 0 | 0
| omarica |  | kos | 1
programsko stikalo
| (določi upravljalec) |  | kos | 1
| delilnik z 24 priključki RJ45 cat5 |  | kos | 1
| povezovalni kabli |  | kpl | 1
| vtičnica 230V, 16A |  | kos | 1
| KOMUNIKACIJSKI RAZDELILEC - SKUPAJ |  |  |  |  | 0
| RAZDELILEC RV - SKUPAJ: |  |  |  |  | 0
REKAPITULACIJA:
|  | RAZSVETLJAVA |  |  |  | 0
|  | OSTALI PORABNIKI |  |  |  | 0
|  | VODOVNI MATERIAL |  |  |  | 0
|  | RAZDELILEC RV |  |  |  | 0
|  | NADSTROPJE CELOKUPNO: |  |  |  | 0
C/ MANSARDA:
C/1 RAZSVETLJAVA
1. | Dobava in montaža fluo svetilke
z polimetakrilatno prizmatično
ploščo in cevmi 2x28W/T5, EVG.
| Ohišje je iz bele dekapirane ploč. |  | kos | 12 | 0 | 0
2. | Dobava in montaža fluo svetilke
za osvetljevanje šolske table z
cevjo 1x28W/T, EVG
| Ohišje je iz bele dekapirane ploč. |  | kos | 4 | 0 | 0
3. | Dobava in montaža nadgradne
fluo svetilke komplet z cevmi
2x28W/T5, EVG, z zaščitnim
| steklom, IP65 |  | kos | 1 | 0 | 0
4. | Dobava in montaža stropni
| vgradni panel LED PAL 20 |  | kos | 10 | 0 | 0
5. | Dobava in montaža svetilke
varnostne razsvetljave komplet z
sijalko moči 11W. Svetilka je v
pripravnem spoju, zlastnim aku
virom napajanja avtonomija 1h,
označena z identifikacijsko
| številko |  | kos | 7 | 0 | 0
6. | Dobava in montaža senzorja gibanja
| 0-180º |  | kos | 2 | 0 | 0
| RAZSVETLJAVA SKUPAJ: |  |  |  |  | 0
C/2 OSTALI MATERIAL
7. | Dobava in vgradnja podometnih
stikal, 230V, 16A, bele barve
komplet z dozo fi 60
| navadno |  | kos | 8 | 0 | 0
| izmenično |  | kos | 3 | 0 | 0
| križno |  | kos | 1 | 0 | 0
| zvončno tipkalo |  | kos | 1 | 0 | 0
8. | Dobava in montaža vtičnice
230V, 16A z zaščitnim kontaktom,
| podometne izvedbe |  | kos | 3 | 0 | 0
9. | Dobava in vgradnja podometne
vtičnice 230V, 16A z zaščitnim
pokrovom, bele barve, komplet
| z dozo fi 60 |  | kos | 1 | 0 | 0
10. | Dobava in montaža fiksne priklju
| čnice |  | kos | 1 | 0 | 0
11. | Dobava in montaža zidnega
parapetnega kanala 80x130 mm
z pregrado, pokrovom, 2 kos
končnikom, l=1m, bele barve
tridelni set vtičnic 230V, 16A
z vgradno dozo (1 kos), komuni
kacijska vtičnica RJ45 ,cat 6
| z vgradno dozo (1 kos) |  | kpl | 2 | 0 | 0
12. | Dobava in montaža šolske ure
| 230V |  | kos | 2 | 0 | 0
13. | Dobava in montaža šolskega
| zvonca, 230V |  | kos | 1 | 0 | 0
| OSTALI MATERIAL - SKUPAJ: |  |  |  |  | 0
C/3 VODOVNI MATERIAL:
14. | Dobava in polaganje vodnikov uv-
lečenih v ognjevarni izol. Cevi fi
16 mm po leseni strešni konstru
kciji in delno podometno do sti-
kal in vtičnic (vertikale)
| NYM 3x1,5 mm2 |  | m | 500 | 0 | 0
| NYM 3x2,5 mm2 |  | m | 100 | 0 | 0
| NYM 4x1,5 mm2 |  | m | 15 | 0 | 0
| P/F 6 mm2 |  | m | 40 | 0 | 0
| UTP 4x2x08, cat 6 |  | m | 80 | 0 | 0
ognjevarna izol. Cev fi 16
| "tubofleks" |  | m | 750 | 0 | 0
| VODOVNI MATERIAL - SKUPAJ: |  |  |  |  | 0
C/4 RAZDELILCI
16. | RAZDELILEC RM
Dobava in montaža novega razde
lilca mansarde RM, podometne
izvedbe:
triredna tipska omarica z vrati z
| zapiralom |  | kos | 1
diferenčno zaščitno tokovno
| stikalo 25A/300mA, 4-polno |  | kos | 1
| instalacijski odklopnik 10A/B-1p |  | kos | 5
| instalacijski odklopnik 16A/B-1p |  | kos | 2
| instalacijski odklopnik 16A/C-1p |  | kos | 3
kombinirano zaščitno stikalo
| KZS-C 16A/30mA |  | kos | 1
kombinirano zaščitno stikalo
| KZS-C 16A/30mA |  | kos | 1
| nična sponka |  | kos | 3
| ozemljilna sponka |  | kos | 1
drobni material, oznake, preizus
| RAZDELILEC RM - SKUPAJ: |  | kompl | 1 | 0 | 0
REKAPITULACIJA:
| C/1 | RAZSVETLJAVA |  |  |  | 0
| C/2 | OSTALI PORABNIKI |  |  |  | 0
| C/3 | VODOVNI MATERIAL |  |  |  | 0
| C/4 | RAZDELILECI |  |  |  | 0
|  | MANSARDA CELOKUPNO: |  |  |  | 0
D/ STRELOVODNA NAPRAVA
1. | Demontaža obstoječe strelovodne
naprave komplet (lovilni vodi,
odvodi, slemenski nosilci,
zidni nosilci, žlebne sponke,
cevne objemke, vertikalne
| zaščite |  | ur | 60 | 0 | 0
2. | Dobava in montaža strelovodne
nove strelovodne naprave. Sleme
strehe na koti +13,37m. Odvodi
so nevidni (v ognje odporni izol.
cevi fi 50). Streha je dvokapnica.
Kritina je bobrovec.
| žica AL legura fi 10 mm |  | m | 200 | 0 | 0
| pocinkani valjanec FeZn 25x4 |  | m | 40 | 0 | 0
| slemenski nosile SON 12 |  | kos | 27 | 0 | 0
| strežni nosilec SON 13 |  | kos | 42 | 0 | 0
| žlebna sponka KON 06 |  | kos | 7 | 0 | 0
zidna merilna omarica ZON 05A
z pokrovom iz nerjaveče pločevi
| ne (Rf) |  | kos | 4 | 0 | 0
| merilni spoj KON 02A |  | kos | 5 | 0 | 0
| cevna objemka fi 100 |  | kos | 12 | 0 | 0
| vertikalna zaščita VZON1 |  | kos | 1 | 0 | 0
| izvedba spojev na kovinske mase |  | kos | 9 | 0 | 0
| oštevilčenje merilnih spojev |  | kos | 5 | 0 | 0
| križma sponka KON 04 |  | kos | 8 | 0 | 0
ognjevarna izol. Cev "Tubofleks)
| fi 50 mm |  | m | 50 | 0 | 0
| drobni material |  | ocena | 1 | 0 | 0
| STRELOVODNA NAPRAVA - SKUPAJ: |  |  |  |  | 0
SKUPNA REKAPITULACIJA:
| A/ PRITLIČJE |  |  |  |  | 0
| B/ NADSTROPJE |  |  |  |  | 0
| C/ MANSARDA |  |  |  |  | 0
| D/ STRELOVODNA NAPRAVA |  |  |  |  | 0
| Meritve el. instalacij in strelovoda |  |  | ocena |  | 0
| Stroški nadzora |  |  | ocena |  | 0
| Nepredvidena dela |  |  | ocena |  | 0
| SKUPAJ BREZ DDV: |  |  |  |  | 0