## POPIS DEL- 1
POPIS DEL
PRIKLJUČITEV OBČINSKIH CEST NA OMREŽJE DRŽAVNIH CEST:
(lokacija 1) - Priključitev JP 700433 na RT 933, 1193 – km 10,188
I. | PRIPRAVLJALNA DELA
| 1. | izdelava elaborata zapore državne ceste ter izdelava začasne polovične zapore državne ceste in lokalne ceste z vso pripadajočo prometno signalizacijo
|  |  | oc | 1 | 0 | 0
| 2. | rezanje obstoječega asfalta debeline do 10 cm
|  | - umestitev linijskega požiralnika | m | 14 | 0 | 0
| 3. | odstranitev obstoječega asfalta skupaj z nakladanjem in odvozem na deponijo izvajalca.
|  | - umestitev linijskega požiralnika | m2 | 3.5 | 0 | 0
|  | PRIPRAVLJALNA DELA SKUPAJ |  |  |  | 0
II. | ODVODNJAVANJE
| 1. | zakoličba osi odvodnjavanja
|  |  | m | 6 | 0 | 0
| 2. | strojno ročni izkop (20%ročno) v terenu III. Ktg, z odmetom materiala na rob jarka - kanal za polaganje cevi, linijski požiralnik
|  |  | m3 | 5 | 0 | 0
| 3. | ročno planiranje dna izkopa za cevi in linijski požiralnik v širini 50 cm
|  |  | m | 6 | 0 | 0
| 4. | zasip jarkov z izkopanim materialom in utrjevanje v plasteh po 20 cm
|  |  | m3 | 2 | 0 | 0
| 5. | Dobava in polaganje PE cevi nosilnosti SN 8 vključno z veznim in tesnilnim materialom in priklopom na obstoječi jašek
|  | PE SN8 fi 160 | m' | 6 | 0 | 0
| 6. | dobava in montaža prefabriciranega linijskega požiralnika iz polimernega betona širine 200 mm z LTŽ rešetko nosilnosti D400.
|  |  | m | 7 | 0 | 0
| 7. | nakaladanje in odvoz odvečnega materiala -material od izkopa na deponijo investitorja.
|  |  | m3 | 3 | 0 | 0
|  | ODVODNJAVANJE SKUPAJ |  |  |  | 0
III. | CESTNA SIGNALIZACIJA
| 1. | odstranitev obstoječega prometnega znaka (II - 1) komplet s stebričkom, temeljem, zemeljskimi deli in odvozom
|  |  | kom | 1 | 0 | 0
| 2. | dobava in postavitev prometnega znaka komplet s stebričkom, temeljem, zemeljskimi deli in prevozom
|  | ustavi: II-2 | kom | 1 | 0 | 0
| 3. | izdelava horizontalne prometne signalizacije - bela črta šir. 50 cm z enokomponentno tankoslojno barvo, debelina plasti suhe snovi je 250 mikronov
|  | V9: neprekinjena široka prečna črta | m2 | 1.5 | 0 | 0
|  | SIGNALIZACIJA SKUPAJ |  |  |  | 0
IV. | ZAKLJUČNA DELA
| 1. | čiščenje gradbene površine med in po dokončanih delih
|  |  | m2 | 25 | 0 | 0
|  | SKUPAJ ZAKLJUČNA DELA |  |  |  | 0
V. | DRUGA DELA
| 1. | izdelava PID načrta
|  |  | kom | 1 | 0 | 0
|  | SKUPAJ DRUGA DELA |  |  |  | 0

## POPIS DEL- 2
POPIS DEL
PRIKLJUČITEV OBČINSKIH CEST NA OMREŽJE DRŽAVNIH CEST: (lokacija 2) - Priključitev JP 700434 na RT 933, 1193 – km 10,961
I. | PRIPRAVLJALNA DELA
| 1. | izdelava elaborata zapore državne ceste ter izdelava začasne polovične zapore državne ceste in lokalne ceste z vso pripadajočo prometno signalizacijo
|  |  | oc | 1 | 0 | 0
| 2. | posek dreves in grmičevja do fi 30 cm ter izkop korenin skupaj z nakladanjem in odvozom na deponijo izvajalca.
|  | - zagotavljanje preglednosti | m2 | 100 | 0 | 0
| 3. | rezkanje obstoječega asfalta v debeline 3 c in, širini 20 cm, z nakladanjem in odvozom na deponijo izvajalca - za izdelavo stika staro - novo
|  |  | m | 15 | 0 | 0
|  | PRIPRAVLJALNA DELA SKUPAJ |  |  |  | 0
II. | ZGORNJI USTROJ
| 1. | strojni odkop zemljine III ktg (obstoječi tampon) z nakladanjem in odvozom na stalno deponijo v oddaljenosti 5 km.
|  |  | m3 | 20 | 0 | 0
| 2. | dobava in vgrajevanje tamponskega prodca -drobljenec (deb 0-32) v debelini 40 cm skupaj s prevozom - tampon atestiran. odpornost proti drobljenju po metodi (LA) mora biti manjša od 30% pred oz po vgradnji
|  | priključek | m3 | 14 | 0 | 0
| 3. | dobava in vgrajevanje zmrzlinsko odpornega materiala -drobljenec (deb 0 - 150) v debelini 20 cm skupaj s prevozom
|  | priključek | m3 | 7 | 0 | 0
| 4. | ročno/strojno raztiranje tampona, planiranje do točnosti +/- 1 cm, valjanje in utrjevanje do zbitosti 100 MPa
|  | priključek | m2 | 35 | 0 | 0
| 5. | dosutje bankin v debelini 6 cm s finejšim gramoznim materialom, planiranje in utrjevanje v širini 0,50 m
|  | priključek | m | 7.5 | 0 | 0
| 6. | dobava in vgrajevanje asfalta 6 - AC 16 surf B 70/100 A4 - 6cm
|  | priključek | m2 | 27 | 0 | 0
|  | ZGORNJI USTROJ SKUPAJ |  |  |  | 0
III. | CESTNA SIGNALIZACIJA
| 1. | dobava in postavitev prometnega znaka komplet s stebričkom, temeljem, zemeljskimi deli in prevozom
|  | ustavi: II-2 | kom | 1 | 0 | 0
| 2. | izdelava horizontalne prometne signalizacije - bela črta šir. 50 cm z enokomponentno tankoslojno barvo, debelina plasti suhe snovi je 250 mikronov
|  | V9: neprekinjena široka prečna črta | m2 | 1.5 | 0 | 0
|  | SIGNALIZACIJA SKUPAJ |  |  |  | 0
IV. | ZAKLJUČNA DELA
| 1. | čiščenje gradbene površine med in po dokončanih delih
|  |  | m2 | 40 | 0 | 0
|  | SKUPAJ ZAKLJUČNA DELA |  |  |  | 0
V. | DRUGA DELA
| 1. | izdelava PID načrta
|  |  | kom | 1 | 0 | 0
|  | SKUPAJ DRUGA DELA |  |  |  | 0

## POPIS DEL - 3
POPIS DEL
PRIKLJUČITEV OBČINSKIH CEST NA OMREŽJE DRŽAVNIH CEST: (lokacija 3) - Priključitev JP 700792 na RII 681, 4006 – km 10,961
I. | PRIPRAVLJALNA DELA
| 1. | izdelava elaborata zapore državne ceste ter izdelava začasne polovične zapore državne ceste in lokalne ceste z vso pripadajočo prometno signalizacijo
|  |  | oc | 1 | 0 | 0
| 2. | rezkanje obstoječega asfalta v debeline 3 c in, širini 20 cm, z nakladanjem in odvozom na deponijo izvajalca - za izdelavo stika staro - novo
|  |  | m | 4 | 0 | 0
|  | PRIPRAVLJALNA DELA SKUPAJ |  |  |  | 0
II. | ZGORNJI USTROJ
| 1. | strojni odkop zemljine III ktg (obstoječi tampon) z nakladanjem in odvozom na stalno deponijo v oddaljenosti 5 km.
|  |  | m3 | 42 | 0 | 0
| 2. | dobava in vgrajevanje tamponskega prodca -drobljenec (deb 0-32) v debelini 40 cm skupaj s prevozom - tampon atestiran. odpornost proti drobljenju po metodi (LA) mora biti manjša od 30% pred oz po vgradnji
|  | priključek | m3 | 16 | 0 | 0
| 3. | dobava in vgrajevanje zmrzlinsko odpornega materiala -drobljenec (deb 0 - 150) v debelini 20 cm skupaj s prevozom
|  | priključek | m3 | 8 | 0 | 0
| 4. | ročno/strojno raztiranje tampona, planiranje do točnosti +/- 1 cm, valjanje in utrjevanje do zbitosti 100 MPa
|  | priključek | m2 | 45 | 0 | 0
| 5. | dosutje bankin v debelini 6 cm s finejšim gramoznim materialom, planiranje in utrjevanje v širini 0,50 m
|  | priključek | m | 20 | 0 | 0
| 6. | dobava in vgrajevanje asfalta 6 - AC 16 surf B 70/100 A4 - 6cm
|  | priključek | m2 | 29 | 0 | 0
|  | ZGORNJI USTROJ SKUPAJ |  |  |  | 0
III. | CESTNA SIGNALIZACIJA
| 1. | dobava in postavitev prometnega znaka komplet s stebričkom, temeljem, zemeljskimi deli in prevozom
|  | ustavi: II-2 | kom | 1 | 0 | 0
| 2. | izdelava horizontalne prometne signalizacije - bela črta šir. 50 cm z enokomponentno tankoslojno barvo, debelina plasti suhe snovi je 250 mikronov
|  | V9: neprekinjena široka prečna črta | m2 | 1.5 | 0 | 0
|  | SIGNALIZACIJA SKUPAJ |  |  |  | 0
IV. | ZAKLJUČNA GRADBENA DELA
| 1. | čiščenje gradbene površine med in po dokončanih delih
|  |  | m2 | 45 | 0 | 0
|  | SKUPAJ ZAKLJUČNA GRADBENA DELA |  |  |  | 0
V. | DRUGA DELA
| 1. | izdelava PID načrta
|  |  | kom | 1 | 0 | 0
|  | SKUPAJ DRUGA DELA |  |  |  | 0

## POPIS DEL - 4
POPIS DEL
PRIKLJUČITEV OBČINSKIH CEST NA OMREŽJE DRŽAVNIH CEST: (lokacija 4) - Priključitev JP 701192 na RII 681, 4006 – km 1,688
I. | PRIPRAVLJALNA DELA
| 1. | posek oz odstranitev žive meje v oddaljenosti 8 m skupaj z nakladanjem in odvozom na stalno deponijo.
|  |  | m2 | 20 | 0 | 0
| 2. | znižanje obstoječe žičnate ograje na vižino 0.75 m skupaj z vsemi pomožnimi deli in odvozom na stalno deponijo
|  |  | m2 | 30 | 0 | 0
|  | PRIPRAVLJALNA DELA SKUPAJ |  |  |  | 0
II. | CESTNA SIGNALIZACIJA
| 1. | izdelava horizontalne prometne signalizacije - bela črta šir. 50 cm z enokomponentno tankoslojno barvo, debelina plasti suhe snovi je 250 mikronov
|  | V9: neprekinjena široka prečna črta | m2 | 1.5 | 0 | 0
|  | SIGNALIZACIJA SKUPAJ |  |  |  | 0
III. | ZAKLJUČNA DELA
| 1. | čiščenje gradbene površine med in po dokončanih delih
|  |  | m2 | 15 | 0 | 0
|  | SKUPAJ ZAKLJUČNA DELA |  |  |  | 0
IV. | DRUGA DELA
| 1. | izdelava PID načrta
|  |  | kom | 1 | 0 | 0
|  | SKUPAJ DRUGA DELA |  |  |  | 0

## POPIS DEL - 5
POPIS DEL
PRIKLJUČITEV OBČINSKIH CEST NA OMREŽJE DRŽAVNIH CEST: (lokacija 5) - Priključitev JP 701206 na RII 681, 4006 – km 2,026
I. | CESTNA SIGNALIZACIJA
| 1. | dobava in postavitev prometnega znaka komplet s stebričkom, temeljem, zemeljskimi deli in prevozom
|  | ustavi: II-2 | kom | 1 | 0 | 0
| 2. | izdelava horizontalne prometne signalizacije - bela črta šir. 50 cm z enokomponentno tankoslojno barvo, debelina plasti suhe snovi je 250 mikronov
|  | V9: neprekinjena široka prečna črta | m2 | 1.5 | 0 | 0
|  | SIGNALIZACIJA SKUPAJ |  |  |  | 0
II. | DRUGA DELA
| 1. | izdelava PID načrta
|  |  | kom | 1 | 0 | 0
|  | SKUPAJ DRUGA DELA |  |  |  | 0

## POPIS DEL - 6
POPIS DEL
PRIKLJUČITEV OBČINSKIH CEST NA OMREŽJE DRŽAVNIH CEST: (lokacija 6) - Priključitev JP 701242 na RII 681, 4006 – km 5,401
I. | PRIPRAVLJALNA DELA
| 1. | izdelava elaborata zapore državne ceste ter izdelava začasne polovične zapore državne ceste in lokalne ceste z vso pripadajočo prometno signalizacijo
|  |  | oc | 1 | 0 | 0
| 2. | demontaža in ponovna montaža (prestavitev za 1 m vzporedno) lesene ograje skupaj z vsemi zemeljskimi in dodatnimi deli.
|  |  | m | 50 | 0 | 0
| 3. | rezkanje obstoječega asfalta v debeline 3 c in, širini 20 cm, z nakladanjem in odvozom na deponijo izvajalca - za izdelavo stika staro - novo
|  |  | m | 12 | 0 | 0
|  | PRIPRAVLJALNA DELA SKUPAJ |  |  |  | 0
II. | ZGORNJI USTROJ
| 1. | strojni odkop zemljine III ktg (obstoječi tampon) z nakladanjem in odvozom na stalno deponijo v oddaljenosti 5 km.
|  |  | m3 | 17 | 0 | 0
| 2. | dobava in vgrajevanje tamponskega prodca -drobljenec (deb 0-32) v debelini 40 cm skupaj s prevozom - tampon atestiran. odpornost proti drobljenju po metodi (LA) mora biti manjša od 30% pred oz po vgradnji
|  | priključek | m3 | 13 | 0 | 0
| 3. | dobava in vgrajevanje tamponskega prodca -drobljenec (deb 0-32) v debelini 40 cm skupaj s prevozom - tampon atestiran. odpornost proti drobljenju po metodi (LA) mora biti manjša od 30% pred oz po vgradnji
|  | - nasutje obst. ceste zaradi prilagoditve niveleti ceste na asfaltni priključek, L = 18 m | m3 | 15 | 0 | 0
| 4. | dobava in vgrajevanje zmrzlinsko odpornega materiala -drobljenec (deb 0 - 150) v debelini 20 cm skupaj s prevozom
|  | priključek | m3 | 7 | 0 | 0
| 5. | ročno/strojno raztiranje tampona, planiranje do točnosti +/- 1 cm, valjanje in utrjevanje do zbitosti 100 MPa
|  | priključek | m2 | 120 | 0 | 0
| 6. | dosutje bankin v debelini 6 cm s finejšim gramoznim materialom, planiranje in utrjevanje v širini 0,50 m
|  | priključek | m | 50 | 0 | 0
| 7. | dobava in vgrajevanje asfalta 6 - AC 16 surf B 70/100 A4 - 6cm
|  | priključek | m2 | 32 | 0 | 0
|  | ZGORNJI USTROJ SKUPAJ |  |  |  | 0
III. | CESTNA SIGNALIZACIJA
| 1. | dobava in postavitev prometnega znaka komplet s stebričkom, temeljem, zemeljskimi deli in prevozom
|  | ustavi: II-2 | kom | 1 | 0 | 0
| 2. | izdelava horizontalne prometne signalizacije - bela črta šir. 50 cm z enokomponentno tankoslojno barvo, debelina plasti suhe snovi je 250 mikronov
|  | V9: neprekinjena široka prečna črta | m2 | 1.5 | 0 | 0
|  | SIGNALIZACIJA SKUPAJ |  |  |  | 0
IV. | ZAKLJUČNA DELA
| 1. | čiščenje gradbene površine med in po dokončanih delih
|  |  | m2 | 140 | 0 | 0
|  | SKUPAJ ZAKLJUČNA DELA |  |  |  | 0
V. | DRUGA DELA
| 1. | izdelava PID načrta
|  |  | kom | 1 | 0 | 0
|  | SKUPAJ DRUGA DELA |  |  |  | 0

## POPIS DEL- 7
POPIS DEL
PRIKLJUČITEV OBČINSKIH CEST NA OMREŽJE DRŽAVNIH CEST: (lokacija 7) - priključitev JP 701523 na G1. št.5 - 0328 - km 12,146
I. | CESTNA SIGNALIZACIJA
| 1. | dobava in postavitev prometnega znaka komplet s stebričkom, temeljem, zemeljskimi deli in prevozom
|  | ustavi: II-2 | kom | 1 | 0 | 0
|  | ustavi: II-45(postavljen na iztem drogu kot znak ustavi (II - 2) ) | kom | 1 | 0 | 0
| 2. | izdelava horizontalne prometne signalizacije - bela črta šir. 50 cm z enokomponentno tankoslojno barvo, debelina plasti suhe snovi je 250 mikronov
|  | V9: neprekinjena široka prečna črta | m2 | 1.5 | 0 | 0
|  | SIGNALIZACIJA SKUPAJ |  |  |  | 0
II. | ZAKLJUČNA DELA
| 1. | posek vej na drevesih in grmičevja ob glavsni cesti ter skupaj z nakladanjem in odvozom na deponijo izvajalca.
|  | - zagotavljanje preglednosti | m2 | 90 | 0 | 0
|  | ZAKLJUČNA DELA SKUPAJ |  |  |  | 0
III. | DRUGA DELA
| 1. | izdelava PID načrta
|  |  | kom | 1 | 0 | 0
|  | SKUPAJ DRUGA DELA |  |  |  | 0

## POPIS DEL- 8
POPIS DEL
PRIKLJUČITEV OBČINSKIH CEST NA OMREŽJE DRŽAVNIH CEST: (lokacija 8) - priključitev JP 701524 na G1. št.5 - 0328 - km 13,088
I. | CESTNA SIGNALIZACIJA
| 1. | izdelava horizontalne prometne signalizacije - bela črta šir. 50 cm z enokomponentno tankoslojno barvo, debelina plasti suhe snovi je 250 mikronov
|  | V9: neprekinjena široka prečna črta | m2 | 1.5 | 0 | 0
|  | V8: dvojna kombinirana črta | m | 22 | 0 | 0
| 2. | dobava in postavitev prometnega znaka na obstoječ stebriček obst znaka "ustavi"skupaj z vsemi dodatnimi deli.
|  | II-45(postavljen na iztem drogu kot znak ustavi (II - 2) ) | kom | 1 | 0 | 0
|  | SIGNALIZACIJA SKUPAJ |  |  |  | 0
II. | DRUGA DELA
| 1. | izdelava PID načrta
|  |  | kom | 1 | 0 | 0
|  | SKUPAJ DRUGA DELA |  |  |  | 0
REKAPITULACIJA

## POPIS DEL - 9
POPIS DEL
PRIKLJUČITEV OBČINSKIH CEST NA OMREŽJE DRŽAVNIH CEST: (lokacija 9) - Priključitev JP 702873 na RIII 744 - 2346 – km 12,847
I. | PRIPRAVLJALNA DELA
| 1. | izdelava elaborata zapore državne ceste ter izdelava začasne polovične zapore državne ceste in lokalne ceste z vso pripadajočo prometno signalizacijo
|  |  | oc | 1 | 0 | 0
| 2. | rezkanje obstoječega asfalta v debeline 3 cm in, širini 20 cm, z nakladanjem in odvozom na deponijo izvajalca - za izdelavo stika staro - novo
|  |  | m | 7 | 0 | 0
|  | PRIPRAVLJALNA DELA SKUPAJ |  |  |  | 0
II. | ZGORNJI USTROJ
| 1. | strojni odkop zemljine III ktg (obstoječi tampon) z nakladanjem in odvozom na stalno deponijo v oddaljenosti 5 km.
|  |  | m3 | 15 | 0 | 0
| 2. | dobava in vgrajevanje tamponskega prodca -drobljenec (deb 0-32) v debelini 40 cm skupaj s prevozom - tampon atestiran. odpornost proti drobljenju po metodi (LA) mora biti manjša od 30% pred oz po vgradnji
|  | priključek | m3 | 10 | 0 | 0
| 3. | dobava in vgrajevanje tamponskega prodca -drobljenec (deb 0-32) v debelini 40 cm skupaj s prevozom - tampon atestiran. odpornost proti drobljenju po metodi (LA) mora biti manjša od 30% pred oz po vgradnji
|  | - nasutje obst. lokalne ceste in gozdne vlake zaradi prilagoditve niveleti ceste na asfaltni priključek, | m3 | 12 | 0 | 0
| 4. | dobava in vgrajevanje zmrzlinsko odpornega materiala -drobljenec (deb 0 - 150) v debelini 20 cm skupaj s prevozom
|  | priključek | m3 | 5 | 0 | 0
| 5. | ročno/strojno raztiranje tampona, planiranje do točnosti +/- 1 cm, valjanje in utrjevanje do zbitosti 100 MPa
|  | priključek | m2 | 90 | 0 | 0
| 6. | dosutje bankin v debelini 6 cm s finejšim gramoznim materialom, planiranje in utrjevanje v širini 0,50 m
|  | priključek | m | 40 | 0 | 0
| 7. | dobava in vgrajevanje asfalta 6 - AC 16 surf B 70/100 A4 - 6cm
|  | priključek | m2 | 33 | 0 | 0
|  | ZGORNJI USTROJ SKUPAJ |  |  |  | 0
III. | CESTNA SIGNALIZACIJA
| 1. | dobava in postavitev prometnega znaka komplet s stebričkom, temeljem, zemeljskimi deli in prevozom
|  | ustavi: II-2 | kom | 1 | 0 | 0
| 2. | izdelava horizontalne prometne signalizacije - bela črta šir. 50 cm z enokomponentno tankoslojno barvo, debelina plasti suhe snovi je 250 mikronov
|  | V9: neprekinjena široka prečna črta | m2 | 1.5 | 0 | 0
|  | SIGNALIZACIJA SKUPAJ |  |  |  | 0
IV. | ZAKLJUČNA DELA
| 1. | čiščenje gradbene površine med in po dokončanih delih
|  |  | m2 | 100 | 0 | 0
|  | SKUPAJ ZAKLJUČNA DELA |  |  |  | 0
V. | DRUGA DELA
| 1. | izdelava PID načrta
|  |  | kom | 1 | 0 | 0
|  | SKUPAJ DRUGA DELA |  |  |  | 0

## POPIS DEL - 10
POPIS DEL
PRIKLJUČITEV OBČINSKIH CEST NA OMREŽJE DRŽAVNIH CEST: (lokacija 10) - Priključitev JP 702882 na RIII 744 - 2346 – km 11,055
I. | CESTNA SIGNALIZACIJA
| 1. | izdelava horizontalne prometne signalizacije - bela črta šir. 50 cm z enokomponentno tankoslojno barvo, debelina plasti suhe snovi je 250 mikronov
|  | V9: neprekinjena široka prečna črta | m2 | 1.5 | 0 | 0
|  | SIGNALIZACIJA SKUPAJ |  |  |  | 0
II. | DRUGA DELA
| 1. | izdelava PID načrta
|  |  | kom | 1 | 0 | 0
|  | SKUPAJ DRUGA DELA |  |  |  | 0