## Ovitek
Objekt: | PREUREDITEV ŠPORTNEGA IGRIŠČA V REČICI
Naročnik: | OBČINA LAŠKO
Mestna ulica 2, 3270 LAŠKO
POPIS DEL IN PREDRAČUN STROŠKOV

## 1. sklop
A / GRADBENA DELA
I. | 1, SKLOP: DOVOZNA CESTA DO IGRIŠČA
|  | Enota | Količina | Cena | Skupaj
1.ZEMELJSKA DELA
1. | Široki strojni izkop v terenu III. ktg, kompletno z odvozom materiala na deponijo (DELA JE POTREBNO IZVAJATI ZELO PAZLJIVO ZARADI KOMUNALNIH VODOV, KI POTEKAJO POD OBSTOJEČO MAKADAMSKO CESTO) | m3 | 90 |  | 0
2. | Planiranje dna pred gradnjo tampona na točnost +/- 3cm | m2 | 163.5 |  | 0
3. | Dobava in vgrajevanje tamponskega materiala, kompletno s planiranjem na točnost +/- 1 cm in utrjevanjem | m3 | 51 |  | 0
4. | Planiranje brežin po končanih delih | m2 | 60 |  | 0
5. | Strojno ročni izkop jarka v terenu III. ktg kompletno z odlaganjem materiala na rob izkopa | m3 | 3.6 |  | 0
6. | Planiranje dna jarka na točnost +/- 1 cm, pred izdelavo peščenega nasutja | m2 | 6.3 |  | 0
7. | Izdelava peščenega nasutja v jarku pred polaganjem kanalizaciskih cevi in izdelavo kinete, kompletno s planiranjem | m3 | 1.08 |  | 0
8. | Strojno ročni zasip jarka po končanem polaganju kanalizacijskih cevi in izdelavi kinete, kompletno s planiranjem materiala | m3 | 4.32 |  | 0
| Skupaj zemeljska dela : |  |  |  | 0
2. RUŠITVENA DELA
1. | Rušenje obstoječega betona pri opornem zidu, kompletno z odvozom ruševin | m3 | 0.3 |  | 0
2. | Rezanje betona pri opornem zidu pred polaganjem betonskih robnikov | mt | 12.3 |  | 0
3. | Rezanje asfalta na obstoječi dovozni cesti | mt | 4.5 |  | 0
4. | Odstranitev asfalta pri obstoječi dovozni cesti, na mestu rezanja, deb. 8 cm | m2 | 1.2 |  | 0
| Skupaj rušitvena dela : |  |  |  | 0
3. BETONSKA DELA
1. | Vgrajevanje betona MB 30, v a.b kineto, dim. 30 x 30 cm | m3 | 0.9 |  | 0
2. | Vgrajevanje armature ČBR v a.b. konstrukcije (armature vseh profilov) | kg | 120 |  | 0
| Skupaj betonska dela : |  |  |  | 0
4. ZIDARSKA DELA
1. | Dobava in polaganje težkih betonskih robnikov,dim. 15 x 25 x 100 cm, kompletno z oklopnim betonom - polaganje v ravnini in stikovanjem po končanih delih | mt | 16 |  | 0
2. | Isto kot postavka 1, le robniki dolžine 50 cm, položeni v krivini | mt | 35 |  | 0
3. | Vzidava kovinskega okvirja pri vtočni kineti | mt | 9 |  | 0
| Skupaj zidarska dela : |  |  |  | 0
5. TESARSKA DELA
1. | Izdelava opaža betonske kinete, kompletno z vsemi deli | m2 | 9 |  | 0
| Skupaj tesarska dela : |  |  |  | 0
6. KANALIZACIJA
1. | Dobava in montaža revizijskega jaška, izdelanega iz betonske cevi, fi. 40 cm, globine do 1 m, kompletno z zabetoniranjem dna, vgradnjo betonskega pokrova in izdelavo priključka obstoječe drenažne cevi na jašek in cevi iz vtočne rešetke | kom | 1 |  | 0
2. | Dobava in polaganje PVC kanalizacijskih cevi, fi 125 mm, kompletno z vsemi deli | mt | 6.6 |  | 0
3. | Dobava in montaža Zagožen LTŽ pokrovov vtočne kinete, dim. 300 x 300 mm, kompletno s kovinskim okvirjem (rešetko nosilnosti 250 kN | kom | 15 |  | 0
| Skupaj kanalizacija : |  |  |  | 0
7. ASFALTERSKA DELA
1. | Dobava in vgradnja asfalta z debelino nosilnega sloja 5 cm in obrabnega sloja deb 5 cm, kompletno z vsemi deli | m2 | 163.5 |  | 0
| Skupaj asfalterska dela : |  |  |  | 0
1. sklop DOVOZNA CESTA DO IGRIŠČA
| 1. sklop SKUPAJ: |  |  |  | 0

## 2. sklop
A / GRADBENA DELA
II. | 2.SKLOP: DOVOZNA CESTA DO PROSTORA ZA PIKNIK
| 1.ZEMELJSKA DELA | Enota | Količina | Cena | Skupaj
1. | Široki strojni izkop v terenu III. ktg, kompletno z odvozom materiala na deponijo | m3 | 42 |  | 0
2. | Planiranje dna pred gradnjo tampona na točnost +/- 3cm | m2 | 105 |  | 0
3. | Dobava in vgrajevanje tamponskega materiala, kompletno s planiranjem na točnost +/- 1 cm in utrjevanjem | m3 | 31.5 |  | 0
| Skupaj zemeljska dela : |  |  |  | 0
2. ZIDARSKA DELA
1. | Dobava in polaganje betonskih robnikov,dim. 10 x 25 x 100 cm, kompletno z oklopnim betonom - polaganje v ravnini in stikovanjem po končanih delih | mt | 30 |  | 0
| Skupaj zidarska dela : |  |  |  | 0
3. ASFALTERSKA DELA
1. | Dobava in vgradnja asfalta z debelino nosilnega sloja 5 cm in obrabnega sloja deb 5 cm, kompletno z vsemi deli | m2 | 105 |  | 0
| Skupaj asfalterska dela |  |  |  | 0
2. sklop DOVOZNA CESTA DO PROSTORA ZA PIKNIK
| 2. sklop SKUPAJ : |  |  |  | 0

## 3. sklop
A / GRADBENA DELA
III. | 3. SKLOP:BETONSKI ZID
|  | Enota | Količina | Cena | Skupaj
1.ZEMELJSKA DELA
1. | Široki strojni izkop v terenu III. ktg, kompletno z odlaganjem materiala ob igrišču za kasnejšo uporabo | m3 | 84.6 |  | 0
2. | Izkop v terenu III. ktg za pasovni temelj opornega zidu v terenu III.ktg, kompletno z odlaganjem izkopanega materiala na rob izkopa | m3 | 48 |  | 0
3. | Strojni zasip po končanih delih z izkopanim materialom , kompletno s planiranjem materiala | m2 | 159.12 |  | 0
4. | Dobava in vgrajevanje odpadnega gramoznega materiala za opornim zidom, kompletno z utrjevanjem v plasteh | m3 | 56.4 |  | 0
5. | Dobava in vgrajevanje drenažnega nasutja nad Mildren cevmi | m3 | 7.5 |  | 0
6. | Strojno ročni izkop jarka v terenu III. ktg kompletno z odlaganjem materiala na rob izkopa | m3 | 6 |  | 0
7. | Planiranje dna jarka na točnost +/- 1 cm, pred izdelavo peščenega nasutja | m2 | 10.5 |  | 0
8. | Izdelava peščenega nasutja v jarku pred polaganjem kanalizacijskih cevi in izdelavo kinete, kompletno s planiranjem | m3 | 2.1 |  | 0
9. | Strojno ročni zasip jarka po končanem polaganju kanalizacijskih cevi in izdelavi kinete, kompletno s planiranjem materiala | m3 | 7.2 |  | 0
| Skupaj zemeljska dela : |  |  |  | 0
2. RUŠITVENA DELA
1. | Odstranitev obstoječega kovinskega stolpa, dim. 2,95 x 2,50 m, višine 10,0 m, kompletno z rezanjem nosilnih stebrov in začasno postavitvijo na rob igrišča. | kom | 1 |  | 0
| Skupaj rušitvena dela : |  |  |  | 0
3. BETONSKA DELA
1. | Vgrajevanje betona C 8/10 v podložni beton, deb. 10 cm | m3 | 4.23 |  | 0
2. | Vgrajevanje betona C 25/30, prereza nad 0,30 m3/m2 v temelj opornega zidu | m3 | 16.8 |  | 0
3. | Vgrajevanje betona C 25/30, prereza od 0,20 do 0,30 m3/m2 v a.b. oporni zid | m3 | 12.9 |  | 0
4. | Vgrjevanje betona C 8/10 v podložni beton pod Raudril cevmi | m3 | 1.8 |  | 0
5. | Vgrajevanje armaturnih mrež v oporni zid, kompletno z vsemi deli | kg | 900 |  | 0
6. | Vgrajevanje rebraste armature v pasovni temelj do fi.12 mm, kompletno z vsemi deli | kg | 270 |  | 0
7. | Vgrajevanje rebraste armature v pasovni temelj nad fi.12 mm, kompletno z vsemi deli | kg | 720 |  | 0
| Skupaj betonska dela : |  |  |  | 0
4. TESARSKA DELA
1. | Izdelava dvostranskega opaža pasovnega temelja opornega zidu | m2 | 48.6 |  | 0
2. | Izdelava gladkega dvostranskega opaža opornega zidu | m2 | 114 |  | 0
| Skupaj tesarska dela : |  |  |  | 0
5. KANALIZACIJA
1. | Dobava in montaža revizijskega jaška, izdelanega iz betonske cevi, fi. 60 cm, globine do 1 m, kompletno z zabetoniranjem dna, vgradnjo betonskega pokrova in izdelavo priključka obstoječe drenažne cevi na jašek in cevi iz vtočne rešetke | kom | 2 |  | 0
2. | Dobava in polaganje PVC kanalizacijskih cevi, fi 160 mm, kompletno z vsemi deli | mt | 25.6 |  | 0
3. | Dobava in polaganje raudril cevi, fi 160 mm, kompletno z vsemi deli in izdelavo ovoja z geo-tekstila (300 g/m2, 1,8 m/mt) | mt | 48 |  | 0
| Skupaj kanalizacija |  |  |  | 0
3. sklop BETONSKI ZID
| 3. sklop SKUPAJ : |  |  |  | 0

## 4.sklop
A / GRADBENA DELA
IV. | 4. SKLOP: PREPLASTITEV IN UREDITEV IGRIŠČA
|  | Enota | Količina | Cena | Skupaj
1.ZEMELJSKA DELA
1. | Strojno ročni izkop za točkovni temelj konstrukcije koša za ulično košarko, kompletno z odmetom na rob izkopa | m3 | 3.6 |  | 0
2. | Planiranje dna pred gradnjo tampona na točnost +/- 3cm | m2 | 2 |  | 0
3. | Strojno ročni zasip z razplaniranjem preostalega materiala | m3 | 4.32 |  | 0
| Skupaj zemeljska dela : |  |  |  | 0
2. RUŠITVENA DELA
1. | Odstranitev kovinske konstrukcije košev za košarko, kompletno z odstranitvijo betonskih točkovnih temeljev z odvozom na deponijo | kom | 2 |  | 0
| Skupaj rušitvena dela : |  |  |  | 0
3. BETONSKA DELA
1. | Vgrajevanje betona C 8/10 v podložni beton, deb. 10 cm | m3 | 0.2 |  | 0
2. | Vgrajevanje betona C 25/30, prereza nad 0,30 m3/m2 v točkovni temelj | m3 | 0.9 |  | 0
3. | Vgrajevanje rebraste armature v pasovni temelj do fi.12 mm, kompletno z vsemi deli | kg | 27 |  | 0
4. | Vgrajevanje rebraste armature v pasovni temelj nad fi.12 mm, kompletno z vsemi deli | kg | 63 |  | 0
| Skupaj betonska dela : |  |  |  | 0
4. ZIDARSKA DELA
1. | Dobava in polaganje težkih betonskih robnikov,dim. 15 x 25 x 100 cm, kompletno z oklopnim betonom - polaganje v ravnini in stikovanjem po končanih delih | mt | 15 |  | 0
2. | Dobava in polaganje betonskih robnikov,dim. 10 x 25 x 100 cm, kompletno z oklopnim betonom - polaganje v ravnini in stikovanjem po končanih delih | mt | 102 |  | 0
| Skupaj zidarska dela : |  |  |  | 0
5. TESARSKA DELA
1. | Izdelava opaža točkovnih temeljev, kompletno z vsemi deli | m2 | 4.5 |  | 0
| Skupaj tesarska dela : |  |  |  | 0
6. ASFALTERSKA DELA
1. | Pranje obstoječe asfaltirane površine z visokotlačno brizgalko | m2 | 915 |  | 0
2. | Obrizg obstoječe asfaltirane površine z emulzijo pred asfaltiranjem | m2 | 915 |  | 0
3. | Preplastitev obstoječega asfaltiranega igrišča z asfaltom, deb. do 5 cm, kompletno z vsemi deli | m2 | 915 |  | 0
| Skupaj asfalterska dela |  |  |  | 0
7. SLIKOPLESKARSKA DELA
1. | Izdelava talnih označb igrišča za ulično košarko(debelina črt 6 cm) | mt | 140 |  | 0
| Skupaj slikopleskarska dela |  |  |  | 0
8. KLJUČAVNIČARSKA DELA
1. | Ponovna postavitev jeklenega stolpa s predhodno izdelavo podnožnih podstavkov iz ploščatega železa dim. 20 x 20 cm, deb. 8 mm | kpl | 1 |  | 0
| Skupaj ključavničarska dela |  |  |  | 0
4. sklop PREPLASTITEV IN UREDITEV IGRIŠČA
| 4.sklop SKUPAJ : |  |  |  | 0

## Skupna rekapitulacija
REKAPITULACIJA
A ) GRADBENA DELA
1.SKLOP: | DOVOZNA CESTA DO IGRIŠČA
1. ZEMELJSKA DELA |  | 0
2. RUŠITVENA DELA |  | 0
3. BETONSKA DELA |  | 0
4. ZIDARSKA DELA |  | 0
5. TESARSKA DELA |  | 0
6. KANALIZACIJA |  | 0
7.ASFALTERSKA DELA |  | 0
1.SKLOP SKUPAJ : |  | 0
2.SKLOP: | DOVOZNA CESTA DO PROSTORA ZA PIKNIK
1. ZEMELJSKA DELA |  | 0
2. ZIDARSKA DELA |  | 0
3. ASFALTERSKA DELA |  | 0
2.SKLOP SKUPAJ : |  | 0
3.SKLOP: | BETONSKI ZID
1. ZEMELJSKA DELA |  | 0
2. RUŠITVENA DELA |  | 0
3. BETONSKA DELA |  | 0
5. TESARSKA DELA |  | 0
6. KANALIZACIJA |  | 0
3.SKLOP SKUPAJ : |  | 0
4.SKLOP: | PREPLASITEV IN UREDITEV IGRIŠČA
1. ZEMELJSKA DELA |  | 0
2. RUŠITVENA DELA |  | 0
3. BETONSKA DELA |  | 0
4. ZIDARSKA DELA |  | 0
5. TESARSKA DELA |  | 0
6. ASFALTERSKA DELA |  | 0
7. SLIKOPLESKARSKA DELA |  | 0
8. KLJUČAVNIČARSKA DELA |  | 0
4.SKLOP SKUPAJ : |  | 0
Skupaj 1. do 4.sklop |  | 0
DDV 22 % |  | 0
VSA DELA SKUPAJ : |  | 0