## REKAPITULACIJA
POPIS DEL - Lokacija 1
Šifra | OPIS DEL | Enota | Količina | Cena/e | Vrednost
I. | PREDDELA
1.1 | Popolna zapora ceste za čas sanacije | kom | 1 | 0 | 0
1.2 | Zakoličba, postavitev in zavarovanje prečnih profilov | m | 13.3 | 0 | 0
| PREDDELA SKUPAJ |  |  |  | 0
II. | ZEMELJSKA DELA
2.1 | Izkop zemlje III. -IV. ktg. za izvedbo kamnitega zidu z nakladanjem, odvozom in deponiranjem materiala v trajni deponiji | m3 | 55.2 | 0 | 0
2.2 | Izkop hribine V. ktg za temelj kamnitega zidu z nakladanje, odvozom in deponiranjem materiala v trajni deponiji | m3 | 12.7 | 0 | 0
2.3 | Dobava in vgradnja naklonskega podbetona C 10/15, debeline 20 cm v temelj kamnitega zidu | m3 | 4.1 | 0 | 0
2.4 | Dobava in vgrajevanje kamnitih blokov volumna do 0.03 m3 za kamniti zid z betonskim vezivom C 16/20, razmerje kamen beton 70:30 | m3 | 54.5 | 0 | 0
2.5 | Dobava in vgradnja enozrnatega drenažnega materiala | m3 | 6.8 | 0 | 0
2.6 | Dobava in vgradnaj tamponskega lomljenca v debelini 40 cm s komprimiranjem do optimalne gostote oziroma EV2 >110 Mpa | m3 | 2.2 | 0 | 0
2.7 | Strojno planiranje površin pobočja pod kamnitim zidom | m2 | 35 | 0 | 0
| ZEMELJSKA DELA SKUPAJ |  |  |  | 0
III. | GRADBENA IN OBRTNIŠKA DELA
3.1 | Izdelava robnega venca dimenzij 70x40cm iz betona C 25/20 XF4, vključno z vgradnjo armature S500 228 kg in izdelavo dvostranskega opaža | m3 | 3.7 | 0 | 0
stran 1/2
Šifra | OPIS DELA | Enota | Količina | Cena/e | Vrednost
3.2 | Dobava in vgradnja PVC cevnih izpustov fi 50 mm/2 m, dolžine 1.2 m | kom | 6 | 0 | 0
| GRADBENA IN OBRTNIšKA DELA |  |  |  | 0
IV. | OBNOVA IN OPREMA CESTIŠČA
4.1 | Rezanje asfalta v območju sanacije | m' | 14 | 0 | 0
4.2 | Dobava in vgradnja asfaltnega sloja AC 16 base 50/70 A3, debeline 6 cm obnove ceste- koritnica | m2 | 6.7 | 0 | 0
4.3 | Dobava in vgradnja jeklene varnostne ograje JVO H2 W4 stebri na 4 m, dolžine 1,11 m s sidrno ploščo | m' | 20 | 0 | 0
| OBNOVA IN OPREMA CESTIŠČA |  |  |  | 0
V. | TUJE STORITVE
5.1 | Projektantski nadzor | ur | 5 | 0 | 0
5.2 | Geotehnični nadzor | ur | 10 | 0 | 0
5.3 | Izdelava geodetskega načrta in projekta izvedenih del – PID | kom | 1 | 0 | 0
| TUJE STORITVE SKUPAJ |  |  |  | 0
REKAPITULACIJA - Lokacija 1
| SKUPAJ GRADBENA DELA brez DDV |  |  |  | 0
| SKUPAJ TUJE STORITVE brez DDV |  |  |  | 0
stran 2/2