## PROJ. PREDRAČUN
POPIS DEL IN PREDIZMERE
Šifra | OPIS DEL | Enota | Količina | Cena/e | Vrednost
I. | PREDDELA
1.1 | Ureditev polovične zapore ceste s postavitvijo ustrezne signalizacije | kom | 1 | 0 | 0
1.2 | Zakoličba, postavitev in zavarovanje prečnih profilov | m | 23.6 | 0 | 0
1.3 | Začasna odstranitev JVO z deponiranje ne delovišču | m' | 8 | 0 | 0
| PREDDELA SKUPAJ |  |  |  | 0
II. | ZEMELJSKA DELA
2.1 | Odstranitev obstoječega asfalta z odvozom in deponiranjem v trajni deponiji z pridobitvijo soglasja upravljalca | m2 | 37.1 | 0 | 0
2.2 | Izkop zemlje II. - III. ktg. za izvedbo kamnitega zidu ( vključno z delnim varovanjem izkopov), cestnega nasipa in obnove ceste z nakladanjem, odvozom in deponiranjem v trajni deponiji z pridobitvijo soglasja upravljalca | m3 | 170.58 | 0 | 0
2.3 | Izkop mehke hribine IV. ktg za temelj kamnitega zidu z nakladanjem, odvozom in deponiranjem v trajni deponiji z pridobitvijo soglasja upravljalca | m3 | 42.52 | 0 | 0
2.4 | Dobava in vgrajevanje kamnitega drenažna filtra, 50 cm nad temenom drenažne cevi | m3 | 3.8 | 0 | 0
2.5 | Dobava in vgrajevanje kamnitega zidnega lomljenca, mase do 200 kg z betonskim vezivom C 16/20, razmerje kamen beton 70:30 | m3 | 56.5 | 0 | 0
2.6 | Dobava in izdelava kamnitega ploskovnega trikotnega stožča na zaključkih zidu, kamen v betonu 70:30 | m3 | 4.2 | 0 | 0
2.7 | Dobava in vgradnja prodnatega ali kamnitega materiala za izdelave cestnega nasipa, vgrajenega do optimalne gostote | m3 | 138.7 | 0 | 0
2.8 | Zasip brežine cestnega nasipa s plodno zemljino- humuzom in zatravitvijo | m2 | 62.85 | 0 | 0
stran 1/3
Šifra | OPIS DEL | Enota | Količina | Cena/e | Vrednost
2.9 | Dobava in vgradnja kamnite grede obnove ceste v debelini 20 cm s komprimiranjem do optimalne gostote oziroma EV2 >60 Mpa | m3 | 10.4 | 0 | 0
2.10 | Dobava in vgradnja tamponskega lomljenca obnove ceste v debelini 30 cm s komprimiranjem do optimalne gostote oziroma EV2 >100 Mpa | m3 | 13.75 | 0 | 0
| ZEMELJSKA DELA SKUPAJ |  |  |  | 0
III. | GRADBENA IN OBRTNIŠKA DELA
3.1 | Dobava in vgradnja naklonskega podbetona C 10/15, debeline 20 cm v temelj kamnitega zidu | m3 | 7.11 | 0 | 0
3.2 | Dobava in vgradnja betona C 25/30, debeline 15-20 cm za izravnavo krone zidu | m3 | 2.5 | 0 | 0
3.3 | Dobava in položitev trdostenske drenažne cevi DN 150 za izvedbo vzdolžne drenaže zalednega dela zidu | m | 21.1 | 0 | 0
3.4 | Kompletna izdelava slepega jaška iz BC fi 60 cm z betonskim pokrovom, višine H =1.0 m | kom | 1 | 0 | 0
3.5 | Izdelava iztoka iz slepega jaška kamnitega zidu z izkopom (cca. 0,8 m3/m’) s polaganjem PVC cevi DN 200 z zasipom, vgrajevanjem materiala iz izkopa in izdelavo iztočne glave kamen v betonu | m' | 8 | 0 | 0
| GRADBENA IN OBRTNIŠKA DELA SKUPAJ |  |  |  | 0
IV. | OPREMA CESTE
4.1 | Ponovna vgradnja deponirane JVO | m' | 8 | 0 | 0
4.2 | Dobava in vgradnja jeklene varnostne ograje JVO N2 W6 stebri na 4 m s polkrožno zaključnico in navezavo na obstoječo JVO | m' | 20 | 0 | 0
| OPREMA CESTE SKUPAJ |  |  |  | 0
V. | ASFALTERSKA DELA
5.1 | Rezanje asfalta v območju sanacije | m' | 27.8 | 0 | 0
5.2 | Dobava in vgradnja asfaltnega sloja AC 16 base B 50/70 A4, debeline 8 cm obnove ceste | m2 | 37.1 | 0 | 0
| ASFALTERSKA DELA SKUPAJ |  |  |  | 0
stran 2/3
Šifra | OPIS DEL | Enota | Količina | Cena/e | Vrednost
VI. | TUJE STORITVE
6.1 | Projektantski nadzor | ur | 8 | 0 | 0
6.2 | Geotehnični nadzor s kontrolnimi meritvami | ur | 15 | 0 | 0
6.3 | Izdelava geodetskega načrta in projekta izvedenih del – PID | kom | 1 | 0 | 0
| TUJE STORITVE SKUPAJ |  |  |  | 0
| SKUPAJ EUR |  |  |  | 0
| NEPREDVIDENA ALI VEČ DELA 10% |  |  |  | 0
| SKUPAJ BREZ DDV |  |  |  | 0
stran 3/3
stran 3/3