## POPIS DEL
POPIS DEL IN PREDIZMERE
Šifra | OPIS DEL | Enota | Količina | Cena/e | Vrednost
I. | PREDDELA
1.1 | Ureditev polovične zapore ceste s postavitvijo ustrezne signalizacije | kom | 1 | 0 | 0
1.2 | Zakoličba, postavitev in zavarovanje prečnih profilov | m | 30.3 | 0 | 0
1.3 | Začasna odstranitev JVO z deponiranje ne delovišču | m' | 24 | 0 | 0
| PREDDELA SKUPAJ |  |  |  | 0
II. | ZEMELJSKA DELA
2.1 | Odstranitev obstoječega asfalta z odvozom in deponiranjem v trajni deponiji z pridobitvijo soglasja upravljalca | m2 | 142.7 | 0 | 0
2.2 | Izkop zemlje II. - III. ktg. za izvedbo kamnite zložbe in kamnite pete ( vključno z delnim varovanjem izkopov), cestnega nasipa in obnove ceste z nakladanjem, odvozom in deponiranjem v trajni deponiji z pridobitvijo soglasja upravljalca | m3 | 227.5 | 0 | 0
2.3 | Izkop mehke hribine IV.-V. ktg za temelj kamnite zložbe z nakladanjem, odvozom in deponiranjem v trajni deponiji z pridobitvijo soglasja upravljalca | m3 | 5.8 | 0 | 0
2.4 | Dobava in vgrajevanje kamnitega drenažna filtra, 50 cm nad temenom drenažne cevi | m3 | 5.3 | 0 | 0
2.5 | Dobava in vgrajevanje kamnitega lomljenca, mase 300-1500 kg. Zložba se izvede z betonskim vezivom C 16/20, razmerje kamen beton 70:30 | m3 | 67.6 | 0 | 0
2.6 | Dobava in vgradnja prodnatega ali kamnitega materiala za izdelave cestnega nasipa, vgrajenega do optimalne gostote | m3 | 64 | 0 | 0
2.7 | Dobava in vgradnja grobega kamnitega lomljenca v kamnito peto, vgrajenega do optimalne gostote | m3 | 20.5 | 0 | 0
2.8 | Zasip brežine cestnega nasipa s plodno zemljino- humuzom in zatravitvijo | m2 | 84.7 | 0 | 0
stran 1/3
Šifra | OPIS DEL | Enota | Količina | Cena/e | Vrednost
2.9 | Dobava in vgradnja kamnite grede obnove ceste v debelini 20 cm s komprimiranjem do optimalne gostote oziroma EV2 >60 Mpa | m3 | 35.5 | 0 | 0
2.10 | Dobava in vgradnja tamponskega lomljenca obnove ceste v debelini 30 cm s komprimiranjem do optimalne gostote oziroma EV2 >100 Mpa | m3 | 37.5 | 0 | 0
| ZEMELJSKA DELA SKUPAJ |  |  |  | 0
III. | GRADBENA IN OBRTNIŠKA DELA
3.1 | Dobava in vgradnja naklonskega podbetona C 10/15, debeline 20 cm pod kamnito zložbo in kamnito peto | m3 | 16.8 | 0 | 0
3.2 | Dobava in položitev trdostenske drenažne cevi DN 150 za izvedbo vzdolžne drenaže zalednega dela zložbe in pete vključno z fazaonskimi komadi | m | 30.8 | 0 | 0
3.3 | Kompletna izdelava revizijskega jaška iz BC fi 80 cm z betonskim pokrovom, višine H =4.0 m | kom | 1 | 0 | 0
3.4 | Izdelava iztoka iz revizijskega jaška kamnite zložbe z izkopom (cca. 0,8 m3/m’) s polaganjem PVC cevi DN 160 z zasipom, vgrajevanjem materiala iz izkopa in izdelavo iztočne glave kamen v betonu | m' | 6.6 | 0 | 0
| GRADBENA IN OBRTNIŠKA DELA SKUPAJ |  |  |  | 0
IV. | OPREMA CESTE
4.1 | Ponovna vgradnja deponirane JVO | m' | 24 | 0 | 0
4.2 | Dobava in vgradnja jeklene varnostne ograje JVO N2 W6 stebri na 4 m s poševno zaključnico in navezavo na obstoječo JVO | m' | 32 | 0 | 0
| OPREMA CESTE SKUPAJ |  |  |  | 0
V. | ASFALTERSKA DELA
5.1 | Rezanje asfalta v območju sanacije | m' | 8.8 | 0 | 0
5.2 | Dobava in vgradnja asfaltnega sloja AC 16 base B 50/70 A4, debeline 8 cm obnove ceste | m2 | 142.7 | 0 | 0
| ASFALTERSKA DELA SKUPAJ |  |  |  | 0
stran 2/3
Šifra | OPIS DEL | Enota | Količina | Cena/e | Vrednost
VI. | TUJE STORITVE
6.1 | Projektantski nadzor | ur | 8 | 0 | 0
6.2 | Geotehnični nadzor s kontrolnimi meritvami | ur | 12 | 0 | 0
6.3 | Izdelava geodetskega načrta in projekta izvedenih del – PID | kom | 1 | 0 | 0
| TUJE STORITVE SKUPAJ |  |  |  | 0
| SKUPAJ EUR |  |  |  | 0
| NEPREDVIDENA ALI VEČ DELA 10% |  |  |  | 0
| SKUPAJ BREZ DDV |  |  |  | 0
stran 3/3
stran 3/3