## PREDRAČUN
POPIS DEL IN PREDIZMERE
Šifra | Opis del | Enota | Količina | Cena/enoto | Vrednost
1.0 | PREDDELA
1.1 | Zakoličba, postavitev in zavarovanje prečnih profilov | m | 56.9 | 0 | 0
1.2 | Zakoličba in zavarovanje obstoječih komunalnih vodov | kom | 5 | 0 | 0
1.3 | Odstranitev tlakovanih površin in montažnih elementov- škrapnikov z deponiranjem na delovišču | m2 | 88 | 0 | 0
1.4 | Rušitev obstoječega betonskega temelja z odvozom in deponiranjem na trajni deponiji | m3 | 6.6 | 0 | 0
| PREDDELA SKUPAJ |  |  |  | 0
2.0 | ZEMELJSKA DELA IN TEMELJENJE
2.1 | Izkop zemlje II.-IV. ktg. za izvedbo AB zidu in obnovo ceste z nakladanjem, odvozom in deponiranjem materiala v trajni deponiji | m3 | 158.1 | 0 | 0
2.2 | Izkop zemlje II. -III. ktg. za izvedbo kamnitih drenažnih reber 1 in 2 v kampadah max. dolžine 6.0 m z nakladanjem, odvozom in deponiranjem materiala v trajni deponiji ( 60%) | m3 | 185.2 | 0 | 0
2.3 | Dobava in vgrajevanje kamnitega drenažna filtra, 40 cm nad temenom drenažnih cevi | m3 | 20.8 | 0 | 0
2.4 | Dobava in vgrajevanje kamnitih blokov volumna 0.1-0.6 m3 v kamniti drenažni rebri | m3 | 98.6 | 0 | 0
2.5 | Dobava in vgradnja kamnitega lomljenca za zasip zalednega in čelnega dela AB zidu in obnovo ceste z komprimiranjem do optimalne gostote | m3 | 67.2 | 0 | 0
2.6 | Dobava in vgradnja tamponskega lomljenca obnove tlakovanih površin in ceste z komprimiranjem do optimalne gostote | m3 | 13.1 | 0 | 0
2.7 | Zasip drenažnih reber z izkopnim deponiranim zemeljskim materailom v plastem in optimalno vgradnjo | m3 | 69.2 | 0 | 0
2.8 | Strojno planiranje in izravnava površin in posejanje travnega semena | m2 | 480.5 | 0 | 0
| ZEMELJSKA DELA SKUPAJ |  |  |  | 0
stran1/3
Šifra | Opis del | Enota | Količina | Cena/enoto | Vrednost
3.0 | GRADBENA IN OBRTNIŠKA DELA
3.1 | Dobava in vgradnja naklonskega podbetona C 10/15, debeline 10-20 cm v temelj zidu, zaledne drenaže in drenažnih reber | m3 | 10.2 | 0 | 0
3.2 | Izdelava dvostranskega ravnega opaža AB zidov, višine do 2,5 m | m2 | 104.6 | 0 | 0
3.3 | Priprava in vgraditev mešanice vodonepropustnega cementnega betona C 25/30 XC4 v AB zid | m3 | 33.4 | 0 | 0
3.4 | Priprava in postavitev rebrastih palic in mrež iz visokovrednega jekla S500 za srednje zahtevno ojačitev- zidovi | kg | 2225.75 | 0 | 0
3.5 | Dobava in položitev trdostenske drenažne cevi DN 150 za izvedbo vzdolžne drenaže zalednega dela zidu in drenažnih reber | m | 51.7 | 0 | 0
3.6 | Izdelava dilatacijskih reg vključno z vgradnjo trde penaste ploščo, notranjim tesnilnim trakom, penasto gumo in tesnilnim materialom | m1 | 5.1 | 0 | 0
3.7 | Kompletna izdelava revizijskega jaška iz BC fi 80 cm z izdelavo vtoka in iztoka ter betonskim pokrovom, višine H = 3.0 m | kom | 1 | 0 | 0
3.8 | Kompletna izdelava splepega jaška iz BC fi 80 cm z izdelavo vtoka in iztoka ter betonskim pokrovom, višine H = 1.0 m | kom | 1 | 0 | 0
3.9 | Dobava in vgradnja odvodne kanalizacijske cevi stigmafleks DN 260, vključno z izkopom (cca. 1,0 m3/m’)in zasipom z vgrajevanjim izkopnim materialom ter izdelavo vtoka v obstoječ jašek hišne kanalizacije | m' | 12.5 | 0 | 0
3.10 | Obnova tlakovanih površin in škrapnega zidu na zaključkih AB zidu | m2 | 18 | 0 | 0
| GRADBENA IN OBRTNIŠKA DELA SKUPAJ |  |  |  | 0
4.0 | OBNOVA VOZIŠČA
4.1 | Rezanje asfalta v območju obnove ceste | m' | 13.2 | 0 | 0
4.2 | Dobava in vgradnja cestnih robnik na podložni beton C10/15 debeline 20 cm z obbetoniranjem | m' | 12 | 0 | 0
stran 2/3
Šifra | Opis del | Enota | Količina | Cena/enoto | Vrednost
4.3 | Dobava in vgradnja asfaltnega sloja AC 16 base B 50/70 A4, debeline 8 cm obnove ceste | m2 | 18.9 | 0 | 0
| OBNOVA VOZIŠČA SKUPAJ |  |  |  | 0
5.0 | TUJE STORITVE
5.1 | Projektantski nadzor | ur | 6 | 0 | 0
5.2 | Geotehnični nadzor s kontrolnimi meritvami | ur | 12 | 0 | 0
5.3 | Izdelava geodetskega načrta in projekta izvedenih del – PID | kom | 1 | 0 | 0
| TUJE STORITVE SKUPAJ |  |  |  | 0
| SKUPAJ EUR. |  |  |  | 0
| NEPREDVIDENA ALI VEČ DELA 5% |  |  |  | 0
| SKUPAJ BREZ DDV: |  |  |  | 0
stan 3/3