## POPIS DEL
POPIS DEL IN PREDIZMERE
Šifra | OPIS DELA | Enota | Količina | Cena/e | Vrednost
I. | PREDDELA
1.1 | Delna zapora ceste | pav | 1 | 0 | 0
1.2 | Zakoličba, postavitev in zavarovanje prečnih profilov | m | 23 | 0 | 0
| PREDDELA SKUPAJ |  |  |  | 0
II. | ZEMELJSKA DELA
2.1 | Izkop zemlje II. - III. ktg. za izvedbo kamnite zložbe, cestnega nasip in obnove ceste z nakladanjem, odvozom in deponiranjem v trajni deponiji z pridobitvijo soglasja upravljalca | m3 | 477 | 0 | 0
2.2 | Izkop mehke hribine IV.-V. ktg za temelj kamnite zložbe z nakladanjem, odvozom in deponiranjem v trajni deponiji z pridobitvijo soglasja upravljalca | m3 | 14 | 0 | 0
2.3 | Dobava in vgradnja naklonskega podbetona C 10/15, debeline 20 cm pod kamnito zložbo in drenažo | m3 | 4 | 0 | 0
2.4 | Dobava in vgrajevanje kamnitega drenažna filtra, 50 cm nad temenom drenažne cevi | m3 | 2.8 | 0 | 0
2.5 | Dobava in vgrajevanje kamnitega lomljenca, mase 300-1500 kg. Zložba se izvede z betonskim vezivom C 16/20, razmerje kamen beton 70:30 | m3 | 219 | 0 | 0
2.6 | Dobava in vgradnja prodnatega ali kamnitega materiala za izdelave cestnega nasipa, vgrajenega do optimalne gostote | m3 | 427 | 0 | 0
2.7 | Zasip brežine cestnega nasipa s plodno zemljino- humuzom in zatravitvijo | m2 | 250 | 0 | 0
0
2.8 | Dobava in vgradnja tamponskega lomljenca obnove cesze v debelini 30 cm s komprimiranjem do optimalne gostote oziroma EV2 >100 Mpa | m3 | 46 | 0 | 0
2.9 | Strojno planiranje površin | m2 | 165 | 0 | 0
| ZEMELJSKA DELA SKUPAJ |  |  |  | 0
stran 1/2
Šifra | OPIS DELA | Enota | Količina | Cena/e | Vrednost
III. | ZIDARSKA DELA
3.1 | Dobava in položitev trdostenske drenažne cevi DN 100 za izvedbo vzdolžne drenaže zalednega dela zložbe | m | 23 | 0 | 0
3.2 | Kompletna izdelava spelega jaška iz BC fi 60 cm z betonskim pokrovom, višine H = 1.0 m | kom | 1 | 0 | 0
3,3 | Izdelava iztoka iz splepih jaškov kamnite zložbe z izkopom (cca. 1,8m3/m’) s polaganjem PVC cevi DN 160 z zasipom, vgrajevanjem materiala iz izkopa in izdelavo iztočne glave kamen v betonu | m' | 20 | 0 | 0
| ZIDARSKA DELA SKUPAJ |  |  |  | 0
IV. | ASFALTERSKA DELA
4.1 | Rezanje asfalta v območju sanacije | m' | 6.2 | 0 | 0
4.2 | Dobava in vgradnja asfaltnega sloja AC 22 surf 50/70 A3, debeline 7 cm obnove ceste | m2 | 150 | 0 | 0
4.3 | Izdelava asfaltne mulde širine 50 cm | m' | 50 | 0 | 0
| ASFALTERSKA DELA SKUPAJ |  |  |  | 0
V. | TUJE STORITVE
5.1 | Projektantski nadzor | ur | 8 | 0 | 0
5.2 | Geotehnični nadzor s kontrolnimi meritvami | ur | 15 | 0 | 0
5.3 | Izdelava geodetskega načrta in projekta izvedenih del – PID | kom | 1 | 0 | 0
| TUJE STORITVE SKUPAJ |  |  |  | 0
| SKUPAJ EUR |  |  |  | 0
| NEPREDVIDENA DELA 10% |  |  |  | 0
| SKUPAJ BREZ DDV |  |  |  | 0
stran 2/2
stran 3/3