## Predračun
POPIS DEL
A) OBJEKT - KOVINSKA HALA
| SKUPAJ brez DDV |  |  | 0
| količina | enota | cena/enoto | SKUPAJ
A) | OBJEKT - KOVINSKA HALA
1) | Kompletna dobava in postavitev kovinske hale, na prej pripravljene temelje. Dimenzije kovinske hale: dolžine 36.00 m, širine 19.00 m, stranska višina 4.50 m, sredinske višine 7.50 m. Kovinska konstrukcija mora ustrezati obremenitvi obtežbe snega na strehi s=1.20 kN in obremenitvi vetra za projektno hitrost v=25 m/s za lokacijo v Laškem. Streha in stranice naj bodo prekrite s ponjavo iz materiala PES, ki je prevlečen z večslojnim premazom PVC v eni izmed standardnih barv (po želji investitorja), teže 650 g/m3, težko gorljivo po standardu DIN 4102 - B1. Stranice morajo nuditi možnost odpiranja (poleti) - sistem zavese ali rollupa. Po izdelavi morajo biti vsi elementi ustrezno antikorozijsko zašciteni, pri izbiri načina zaščite upoštevati SIST EN 1090 in ostale veljavne predpise vezane na antikorozijsko zaščito. Hala mora ustrezati s projektom zahtevani požarni varnosti konstrukcije. Hala mora ustrezati uredbi o montažnih objektih. Halo mora biti možno postaviti brez gradbenega dovoljenja, na podlagi uredbe o gradnji montažnih objektov.
Načrt gradbenih konstrukcij mora biti izdelan v skladu z načeli in pravili evrokodov, v smislu prve alineje 5. člena Pravilnika o mehanski odpornosti in stabilnosti objektov.
| 1 | kom
| 1 | kom | 0 | 0