## Predračun
VODOVOD HIŠNI PRIKLJ. MESTNA UL., NAVEZAVA NA KIDRIČEVO
POPISI DEL
REKAPITULACIJA
| B) PREDDELA : |  |  | 0
| C) ZEMELJSKA DELA |  |  | 0
| D) OSTALA DELA : |  |  | 0
| SKUPAJ brez DDV |  |  | 0
| količina | EM | cena/enoto | SKUPAJ
A) | VODOVODNI HIŠNI PRIKLJUČKI - GRADBENI DEL : MESTNA ULICA IN
NAVEZAVA NA KIDRIČEVO ULICO : FI 32 MM 100 M + FI 63MM 35 M + FI
90 6 M SKUPAJ: 141.0 M
a) | Opomba : Popisi; gradb. del so izdelani na osnovi podatkov, ki nam
jih je dostavil upravljalec vodovoda
b) | Zakoličba obstoječih kom. vodov s strani pos. upravljalcev in
postavitev, ter odstranitev potrebne začasne prom. signalizacije v
času izgradnje je zajet v osnovnih popisih cestnih odsekov !
Rušenje asfalta, odkop obsoj. ustroja ceste, nov tampon, asfalt ,je
že zajet v popisih cestnih odsekov V popisih je upoštevana postavka:
globina vodovoda -0.70 m od kote planuma sp. ustroja ceste !
B) | PREDDELA :
1) | Zakoličba hišnih priključkov s strani upravljalca vodovoda PEHD fi 32
100.0 m + PEHD fi 63 35 m + PEHD fi 90 6 m; skupaj 141. 0 m
| 141 | m | 0 | 0
| SKUPAJ |  |  | 0
C) | ZEMELJSKA DELA
1) | Strojni-ročni izkop materiala III-IV.ktg., širine izkopa 0,60 m,
globine 0.7 m, z odmetom.
| 60 | m3 | 0 | 0
2) | Planiranje dna jarka - ročno, v povp. širini 50 cm
| 73 | m2 | 0 | 0
3) | Dobava in izdelava peščene izravnalne podlage v debelini 10 cm in
obsip cevi 15 cm nad temenom, ( povpr. višinia 30 cm)
| 25 | m3 | 0 | 0
4) | Zasip jarka po položitvi cevi izkopanim materialom v sloju deb.
40cm; komprimiranje do predpisane zbitosti, do višine asfalta.
| 34 | m3 | 0 | 0
5) | Nalaganje in odvoz viška materiala na primerno deponijo, na razdalji
do 10 km
| 26 | m3 | 0 | 0
| SKUPAJ |  |  | 0
D) | OSTALA DELA :
1) | Občasno opravljanje nadzora s strani upravljalca vodovoda
| 1 | ocena | 0 | 0
2) | Projektantski nadzor v času izvedbe vodovodnih priključkov
| 12 | ura | 0 | 0
3) | Razna nepredvidena dela ki jih potrdijo nadzor, projektant in
upravljalec vodovoda; ocena 5% od vrednosti vseh del.
| 0.05 | kpl | 0 | 0
| SKUPAJ |  |  | 0