## Predračun
POPISI DEL; ZBIRNI FEKALNI KANAL
| A) PREDDELA: |  |  | 0
| B) ZEMELJSKA DELA: |  |  | 0
| C) MONTAŽNA DELA: |  |  | 0
| D) ZGORNJI USTROJ, OSTALA DELA : |  |  | 0
| SKUPAJ brez DDV |  |  | 0
| količina | enota | cena/enoto | SKUPAJ
A) | PREDDELA:
1) | Zakoličba osi zbirnega fekalnega kanala na mestih revizij. jaškov
| 285 | m | 0 | 0
2) | Dobava in postavitev potrebne prometne signalizacije s strani
upravljalca ceste , ter odstranitev po končani gradnji.
| 1 | ocena | 0 | 0
3) | Zakoličba obstoječih komunalnih vodov s strani posameznih lastnikov
- upravljalcev kom. vodov.
| 1 | ocena | 0 | 0
4) | Postavitev horizontalnih prečnih profilov na mestih rev. jaškov.
| 12 | kom | 0 | 0
5) | Obojestranski zarez asfalta v debelini do 10 cm.
| 570 | m | 0 | 0
6) | Rušenje obstoječega asfalta v debelini do 10 cm širini 0. 7 m z
nalaganjem in odvozom na deponijo
| 205 | m2 | 0 | 0
| SKUPAJ |  |  | 0
B) | ZEMELJSKA DELA:
1) | Strojni izkop mat. III. IV.kat.; obstoječa cesta v širini 0.7 m, in
glob. 1.1 m od porušenega asfalta,
| 225 | m3 | 0 | 0
2) | Ročno planiranje dna jarka v povprečni širini 0.50 m.
| 145 | m2 | 0 | 0
3) | Dobava in izdelava peščene podlage v deb. 10 cm in obsip 15 cm nad
temenom cevi cevi.
| 85 | m3 | 0 | 0
4) | Zasip jarka po položitvi cevi v sloju povprečne debeline 30cm z
izkopanim materialom, s sprotnim komprimiranje do predpisane
zbitosti.
| 62 | m3 | 0 | 0
5) | Nalaganje in odvoz viška materiala na trajno deponijo do 15 km.
| 80 | m3 | 0 | 0
| SKUPAJ |  |  | 0
C) | MONTAŽNA DELA:
1) | Izdelava, dobava in vgraditev tipskega jaška iz PE materiala ,DN
800mm, z že izdelanimi muldami, koničnim zaključkom in povoznim Lž
pokrovom 60/60 cm.; višina jaška do 2.0 m., v ceni upoštevati
dodatni izkop za jašek ( sprotno obvezno komprimiranje materiala ob
jašku v slojih do 30 cm. ! ) ( upoštevaj 8 kom. sferičnih jaškov,
in 5 kom. klasičnih ! )
| 13 | kom | 0 | 0
2) | Dobava in polaganje gladkih PVC cevi DN 200mm tip SN 8, na
pripravljeno peščeno podlago.
| 285 | m | 0 | 0
3) | Izdelava priklučka fi 200 mm, na obstoječ reviz.jašek
| 1 | kom | 0 | 0
a) | Kompletna izdelava priključnega jaška na obstoječ levo obrežni
fekalni kanal, ki je polno obbetoniran in položen v pokriti
polkrožni strugi potoka Žikovca. jašek bo izdelan iz AB cevi fi
1000mm, s koničnim zaključkom in LŽ povoznim pokrovom fi 60 cm.
Globina jašk cca 4.0 m, s polkrožnim kaskadnim dnom. Upoštevati vsa
potrebna zemeljska dela; izkop, zasip, črpanje vode, upoštevati
kamniti, ali betonski preboj stene Žikovce v deb. cca 50 cm, rušenje
obbetonirane PVC cevi fi 450 mm, ponovno obbetoniranje po končanih
delih, ter zagotoviti vodotesnost vse prebojev. Opomba: jašek po
potrebi.
| 1 | kom | 0 | 0
4) | Kompletna izdelava hišnih fek. priključkov; izkop glob. do 1.50 m,
PVC cev fi 160mm SN, pešč. podl+ obsip cevi ,, zasip, priključni
jašek BC fi 60 cm, gl. do 1.50 m, LŽ povozen pokrov
60/60cm,priključek na jašek se izvede z navrtavo in gumi tesnilom,
povpr. dolžina priključka je 5.0 m. Jašek se lahko izdela kot
nasadni na glavni veji.
| 10 | kom | 0 | 0
| SKUPAJ |  |  | 0
D) | ZGORNJI USTROJ, OSTALA DELA :
1) | Dobava in vgrajevanje tamponskega materiala I.kval. v debelini 40
cm s sprotnim komprimiranjem v plasteh do 20 cm..
| 82 | m3 | 0 | 0
2) | Geodetski posnetek fekalnega kanala, vključno s hišnimi priključki
z izrisom. 290 + 50 =
| 335 | m | 0 | 0
3) | Preizkus vodotesnosti položenega zbirnega fekalnega kanala.
| 285 | m | 0 | 0
4) | Razna nepredvidena dela, ki jih potrdita nadzor in projektant , ocena
5% od vseh del.
| 1 | ocena | 0 | 0
5) | Gradbeno projektantski nadzor v času izgradnje fekalnega kanala
| 15 | ura | 0 | 0
| SKUPAJ |  |  | 0