## Predračun
OPORNI ZID PRI OBJEKTU POT NA GRADOM ŠT.3, L = 40.00m
POPISI DEL
| A) OPORNI ZID |  |  | 0
| NEPREDVIDENA DELA 3,00% |  |  | 0
| SKUPAJ brez DDV |  |  | 0
| količina | enota | cena/enoto | SKUPAJ
A) | OPORNI ZID
1) | Zakoličba opornega zidu
| 40 | m | 0 | 0
2) | Strojno ročni izkop materiala III. in IV. ktg, širina izkopa v širini
pete,z odrivom materiala na deponijo gradbišča
| 29 | m3 | 0 | 0
3) | Dobava in vgrajevanje podložnega betona C10/16, d=10 cm, pod peto zidu
| 2.4 | m3 | 0 | 0
4) | Dobava, montaža in demontaža opaža za gredo in steno zidu
| 80 | m2 | 0 | 0
5) | Dobava in polaganje rebraste armature do fi 12 mm
| 760 | kg | 0 | 0
6) | Dobava in polaganje rebraste armature nad fi 12 mm
| 300 | kg | 0 | 0
7) | Dobava in vgrajevanje betona C25/30, XC4, XD1, S4, XF2, za gredo zidu
| 9.7 | m3 | 0 | 0
8) | Dobava in vgrajevanje betona C25/30, XC4, XD1, S4, XF2 steno zidu
| 4.9 | m3 | 0 | 0
9) | Dobava in montaža enojne odbojne ograje (JVO) , v skladu s TSC 02.210
: 2008 (VARNOSTNE OGRAJE POGOJI IN NAČIN POSTAVITVE), sčitnik vgrajen
preko distančnika na jekleni steber. Vključno z jekleno oporno
pločevino, 2 kom jeklenih stebričov, pritrjenih z dvema vijakoma
preko jeklene ploščice na vgrajen betonski temelj, ograja višine 75 cm
| 40 | m | 0 | 0
10) | Zasip za opornim zidom z prej izkopanim materialom
| 8 | m3 | 0 | 0
11) | Planiranje in humoziranje v debelini 15 cm z zatravitvijo, vključno d
dobavo in razpostriranjem potrebnega humosa (9m3)
| 60 | m2 | 0 | 0
12) | Nalaganje in odvoz odvečno izkopanega materiala na deponijo na
razdalji do 10 km
| 21 | m3 | 0 | 0
13) | Projektantski nadzor, projektanta gradbenih konstrukcij
| 10 | ura | 0 | 0
14) | Geomehanski nadzor
| 1 | ocena | 0 | 0
| SKUPAJ |  |  | 0