## Predračun
POPISI DEL ; ODSEK 4
A) MESTNA ULICA ; ODSEK ŠT. 4; FEKALNI KANAL, L= 45.0 M
| SKUPAJ brez DDV |  |  | 0
A) | MESTNA ULICA ; ODSEK ŠT. 4; FEKALNI KANAL, L= 45.0 M
a) | Dobava postavitev in odstanitev potrebne začasne prometne
signalizacije s strani upravljalca ceste, v času obnovitvenih
del;, zarezi , rušenje asfalta, izkop obstoj. ustroja ceste, nov
tampon, asfalt, prometna signalizacija v času gradnje, odstranitev ,
so zajeti v osnovnih popisih odseka 4
1) | Zakoličba osi fekalnega kanala .
| 45 | m | 0 | 0
2) | Postavitev horizontalnih preč. profilov na mestih reviz. jaškov
| 3 | kom | 0 | 0
3) | Strojno ročni izkop mat. III. in IV.kat; šir. izkopa 0.80 m, globine
1.50 m od planuma sp. ustroja ceste z odmetom.
| 55 | m3 | 0 | 0
4) | Obojestransko razpiranje jarka v viš. 1.5 m.
| 135 | m2 | 0 | 0
5) | Ročno planiranje dna jarka v širini 0.50 m
| 25 | m2 | 0 | 0
6) | Dobava in izdelava peščene podlage deb. 10 cm, in obsip cevi s
peskom 15 cm nad temenom.
| 17 | m3 | 0 | 0
7) | Dobava in polaganje PVC cevi fi 250 mm, tip SN 8 na pripravljeno
peščeno podlago.
| 45 | m | 0 | 0
8) | Dobava in vgraditev tipskih PE jaškov DN 800mm glob. 2.0 m, z
izdelanimi PE muldami in priključki za PVC cevi DN 250 mm in
povoznim LŽ pokrovom 60/60 cm; upoštevati dodaten izkop za vgraditev
jaška.
| 2 | kom | 0 | 0
9) | Kompletna izdelava priključnega jaška na obstoj. levo obrežni
fekalni kanal Pl fi 450 mm., ki je polno obbetoniran in je položen v
pokriti strugi potoka Žikovca. Jašek bo izdelan iz AB. cevi fi
1000mm, s koničnim zaključkom in LŽ povoznim pokrovom fi 60 cm.
Globina jaška cca 4.0 m s polkrožnim kaskadnim dnom. Upoštevati
preboj v Žikovco; deb. bet. stene cca 0.50mm, izdelavo priključka na
obstoječ Pl kanal fi 450 ,,, Upoštevati vsa potrebna zemeljska dela;
izkop zasip, razpiranje, črpanje vode.... zagotoviti vodotesnost vseh
prebojev.
| 1 | kom | 0 | 0
10) | Zasip cevi z izkop.mat. s sprotnim komprimiranjem v deb. do 30 cm
| 36 | m3 | 0 | 0
11) | Nalaganje in odvoz viška mat. na primerno deponijo do 10 km.
| 18 | m3 | 0 | 0
12) | Preizkus vodotesnosti položenega zbirnega fek. kanala
| 45 | m | 0 | 0
13) | Geodetski posnetek fekalnega kanala z izrisom.
| 45 | m | 0 | 0
14) | Kompletna izdelava hišnih fekalnih priključkov; izkop, gl. do
1.50m, razpirane po potrebi šir. 0.80m, cev PVC di 160mm SN8 pešč.
podl. obsip s peskom, zasip, priklj. jašek BC fi 60 cm Lž povozni
pokrov60/60 cm, priključek na jašek se izvede z navrtavo in gumi
tesnilom; povpr. dolžina priklj. 5.0 mm. ( Jašek se lahko izdela kot
nasadni na glavno vejo fi 250 mm )
| 4 | kom | 0 | 0
15) | Nadzor s strani upravljalca kanalizacije v času izdelave preboja in
priključnega jaška.
| 6 | ura | 0 | 0
16) | Projektantski nadzor v času izgradnje fekalnega kanal
| 15 | ura | 0 | 0
17) | Razna nepredvidena dela, ki jih potrdita nadzor in projektant; ocena
5% od vrednosti del.
|  | 0.05 | 0 | 0
| SKUPAJ |  |  | 0