## Predračun
POPISI DEL : Preostali del ceste, kiu ostane po izgradnji vseh kom. vodov
| A) PREDDELA : |  |  | 0
| B) ZEMELJSKA DELA: |  |  | 0
| C) ZGORNJI USTROJ: |  |  | 0
| D) OSTALA DELA : |  |  | 0
| SKUPAJ brez DDV |  |  | 0
| količina | enota | cena/enoto | SKUPAJ
a) | PREOSTALI DEL CESTE, KI OSTANE PO IZGRADNJI KOMUNALNIH VODOV:
Celotna površina asfalta je 1.4120 m2 Površine asfaltov po vgradnji
kom. vodov: fekalni kanal : 200 m2, meteorni kanal: 245 m2 ,"KRS in
jav. razsv. 185 m2 , pinovod : 165 m2 ; skupaj: 795 m2 Ostane
še za obračun : 1420 - 795 = 625 m2
A) | PREDDELA :
1) | . Zakoličba mejnikov in robov obstoječe ceste v prisotnosti
lastnikov zemljišč, od objekta Pot na Grad št.1 navzgor. 165 m
obojestransko
| 330 | m | 0 | 0
2) | Dobava in postavitev potrebne začasne prometne signalizacije in
zapora ceste s strani upravljalca ceste, v času asfaltiranja celotne
širine ceste .
| 1 | ocena | 0 | 0
3) | Posek žive meje z dovoljenjem lastnika pri objektu Pot na Grad št. 3,
z nalaganjem in odvozom na deponijo. ( na mestu predv. opornega zidu )
| 35 | m | 0 | 0
4) | Zarez asfalta v deb do 10 cm
| 70 | m | 0 | 0
5) | Rušenje preostanka asfalta asfalta ceste , v deb. cca 10 cm, z
nalaganjem in odvozom na kom. deponijo
| 625 | m2 | 0 | 0
6) | Rušenje bet. rob. 15/25 cm, z nalag. in odvozom na deponijo;( pri
objektu Pot na grad št. 1)
| 11 | m | 0 | 0
7) | Odstranitev dotrajane jeklene ograje iz zidu spodaj; ograja iz
cevi do fi 6 cm, z vmesnimi palicami do fi 2 cm, višine cca
1.10m, ter odstranitev dotrajanih jekl. vrat šir. 1.50 m, višine cca
1.0 m; ograja 27 m, vrata 1.5 m
| 27 | m | 0 | 0
8) | Rušenje obstoj. betonskega klina šir. 30 cm, višine do 15 cm, ob
hiši Stegenškova ul. št. 4, z dovoljenjem lastnika, ter ponovna
izdelava novega istih dimenzi iz betona C25/30, odporen na sol in
zmrzovanje, s predhodno hidro izolacijo stene v viš. do 50 cm.
| 11 | m | 0 | 0
9) | Rušenje bet. zidca viš.ine do 20 cm, šir. do 15 cm z nalag. in
odvozom z dovoljenjem lastnika hiše Stegenškova ul. št.2, z
odstranitvijo obstoj tlaka v širini do 1.0 m, na isto mesto se položi
nov bet. robnik 15/25 cm, ter ponovna položitev obstoj. tlaka na
pešč. podlago.
| 5 | m | 0 | 0
10) | Odstanitev prve vrste obstoj. bet. plošč40 /40 , pri hiši Pot na
grad št. 4, ter ponovno polaganje na pešč. podlago po položitvi bet.
robnika 8/20 cm, dovoljenjem lastnika ( zaradi kasnejše izravnave
asfalta)
| 16 | m | 0 | 0
| SKUPAJ |  |  | 0
B) | ZEMELJSKA DELA:
1) | Strojni izkop materiala III: IV kat. preostali ustroj ceste v
deb. 40 cm .z nalaganjem in odvozom na deponijo, manjkajoča površina
ceste = 625 m2 od tega odbijem 61.0 m2 ( obstoječa betonska konzola
opornega zidu v šir. cca 75 cm) 625 - 61 = 564.0 m2
| 230 | m3 | 0 | 0
2) | Planiranje in valjanje planuma spodnjega ustroja preostalega dela
ceste
| 564 | m2 | 0 | 0
3) | Izkop mat. III. IV: glob. 40 cm kat.za bankine in asf. mulde v
dolž. cca 65 m v širini od 0.30 m do 1.0 m,
| 22 | m3 | 0 | 0
4) | Razna humusiranja in zatravitve ob bankinah in robnikih v povpr.
šir. 1.0 m .
| 95 | m | 0 | 0
5) | Dosip bankin s tamponom, vklučno z uvaljanjem do višine asfalta v
deb. 8 cm, in širini 30 do 60 cm
| 70 | m | 0 | 0
| SKUPAJ |  |  | 0
C) | ZGORNJI USTROJ:
1) | Dobava in vgrajevanje - dosip manjkajočega tampona I. kval. v deb.
40 cm; od skupne površine 625 m2, ki ostane po izgr. kom. vodov
odbijem 61.0 m2 betona plošče ob konzolnem opornem zidu : 625 - 61 =
564 m2
| 230 | m3 | 0 | 0
2) | Dobava in vgrajevanje tampona I. kval. v deb. 40 cm; ( bankine in
asf. mulde)
| 22 | m3 | 0 | 0
3) | Dobava in polaganje bet. robnikov 15/25 cm v bet. temelj
| 20 | m | 0 | 0
4) | Dobava in polaganje betonskih robnikov 12/20/100 cm v betonsko
podlago MB 20.
| 55 | m | 0 | 0
5) | Dobava in polaganje bet. robnikov 8/20 cm v bet. temelj, dvig. + 3.5
cm ( pri objektu Pot na Grad št. 6 )
| 16 | m | 0 | 0
6) | Čiščenje in obrizg obstoječega betona (konzolni oporni zid ) z
bitumnom
| 61 | m2 | 0 | 0
7) | Fino planiranje in zaklinjanje tampona v celotni širini in dolžini
ceste.
| 1420 | m2 | 0 | 0
8) | Dobava in vgrajevanje sloja bitugramoza v debelini 5 cm, v celotni
širini in dolžini ceste.
| 1420 | m2 | 0 | 0
9) | Dobava in vgrajevanje sloja asfaltbetona v deb. 3 cm, na celotni
širini in dolžini ceste.
| 1420 | m2 | 0 | 0
10) | Ročna izdelava klina iz asfaltbetona dim. cca 10/10 cm, ob opornih
zidovih
| 180 | m | 0 | 0
11) | Kompletna izdelava asfaltne mulde širine 40 cm, s predhodno pripravo
| 85 | m | 0 | 0
12) | Dobava in polaganje ene vrste granitnih kock 10/10/8 cm v bet. temelj,
vključno s fugiranjem; ( ob objektih in opornih zidovih )
Tonalit z zgornjo nedrsečo žgano površino, klane kocke
Kocke za tlake morajo ustrezati standardu SIST EN 12058 in informativnemu izračunu lomne obremenitve plošč po SIST EN 1341 (tabela 4 in 5). Vidne površine kamnitih stopnic in kock z grobo (hrapavo) nedrsečo površino se že v delavnici opravi s suhim peskanjem z nerjavnimi kovinskimi kroglicami. Dela morajo upoštevati potreben razrez in višinske navezave tlakovanih površin na obstoječe vhode, uvoze in meje obravnave. V ceni ves material, rezanje in prilagoditev ob objektih, jaških in cestah! Kocke so položene na vodoprepustno podložno malto (zemeljsko vlažen beton) deb. 8 cm . Zrnavostna sestava drobljenec 4/8 mm, vezivo CEM II, 200-250 kg/m3, tlačna trdnost: C 16/20, vodocementni faktor med 0,35 in 0,37. Obračun po m2 izdelanih tlakov.
| 215 | m | 0 | 0
| SKUPAJ |  |  | 0
D) | OSTALA DELA :
1) | Kompletna izdelava pocinkane jeklene varnostne ograje; svetle
višine 1.10 m stebri - 60/60mm,, osno 2.0 m, polnilo jekl. okvir
40/40 mm, z vertikalami 40/20mm - svetli razmak 12 cm pritrditev v
obstoj. bet. zid : z ustreznimi jekleniimi sidernimi vijaki. (
ograja se izdela s predhodno izmero na licu mesta)
| 27 | m | 0 | 0
2) | Izdelava dodatne enostavne jeklene pocinkane ograje na obstoj.
opornem zidu ; višina zidu 0.80 m ob objektu Mestna ulica 2. Ograja
jekl. stebri profil 40/40 mm, osna razd. 2.0 m, zg. privarjen
profil 40/40 mm, višina cca 0.50 m, v isti višini kot ograja iz zg.
postavke, predhodna izmera na licu mesta. Ograja privijačena na op.
zid z univerz. sidernimi vijaki
| 11 | m | 0 | 0
3) | Izdelava in montaža jeklenih vrtnih vrat šir. 1.50 m, višine 1.0
; stebri jekl. profil 450/40 mm, z žičnim pletivom predhodna izmera
na licu mesta; antikorozijsko zaščitene; ista barva kot ograja,
privijačena z univerz. sidernimi vijaki
| 1 | kom | 0 | 0
4) | Sanacija obstoječega betonskega opornega zidu pri objektu Mestna
ulica 15, v smislu grobega in finega betonskega obrizga, z
zaribanjem krone in stene na cestni strani; višina sanacije do 1.0 m.
| 35 | m2 | 0 | 0
5) | Razni dvigi oz. namestitve obstoječih LŽ pokrovov in cestnih kap na
predv. višino asfalta ( po potrebi )
| 10 | kom | 0 | 0
6) | Gradbeno projektantski nadzor v času izvajanja ceste
| 20 | ura | 0 | 0
7) | Razna nepredvidena dela v višini 5% od vrednosti vseh del; obračun po
dej. stanju, po potrditvi nadzora in projektanta.
| 0.05 | kpl | 0 | 0
| SKUPAJ |  |  | 0