## Predračun
POPISI DEL VODOV. HIŠ. PRIKLJ. STEG. V NAVEZAVI NA AŠK. TRG
IN CESTO NA SVETINO TER POT NA GRAD
REKAPITULACIJA
| B) PREDDELA : |  |  | 0
| C) ZEMELJSKA DELA |  |  | 0
| D) OSTALA DELA : |  |  | 0
| SKUPAJ brez DDV |  |  | 0
A) | POPISI DEL :VODOVODNI HIŠNI PRIKLJUČKI : STEGENŠKOVA ULICA V
NAVEZAVI NA AŠKERČEV TRG IN CESTO NA SVETINO, TER POT NA GRAD, L =
123.0 M
a) | Opomba : Popisi; gradb. del so izdelani na osnovi podatkov, ki nam
jih je dostavil upravljalec vodovoda
b) | Zakoličba obstoječih kom. vodov s strani pos. upravljalcev in
postavitev, ter odstranitev potrebne začasne prom. signalizacije v
času izgradnje je zajet v osnovnih popisih cestnih odsekov !
Rušenje obstoj. asfalta, odkop obstoj. zgor. ustroja ceste, nov
tampon, nov asfalt, je tudi zajet v popisih cestnih odsekov V popisih
so upoštevane postavke: globina vodovoda. - 0.70 m od kote planuma
spodnjega ustroja ceste .
B) | PREDDELA :
1) | Zakoličba priključkov s strani upravljalca vodovoda: PEHD fi 32mm
L=54 .0 m ( hišni priključki ) + PEHD fi 50 mm, L = 69.0 m ( Pot na
grad) ; skupaj 123.0 m
| 123 | m | 0 | 0
| SKUPAJ |  |  | 0
C) | ZEMELJSKA DELA
1) | Strojni-ročni izkop materiala III-IV.ktg., širine izkopa 0,60 m,
globine 0.70 m, z odmetom.
| 53 | m3 | 0 | 0
2) | Planiranje dna jarka - ročno, v povp. širini 50 cm
| 65 | m2 | 0 | 0
3) | Dobava in izdelava peščene izravnalne podlage v debelini 10 cm in
obsip cevi 15 cm nad temenom, ( povpr. višinia 30 cm)
| 23 | m3 | 0 | 0
4) | Zasip jarka po položitvi cevi izkopanim materialom v sloju deb.
40cm; komprimiranje do predpisane zbitosti, do višine planuma ceste
| 30 | m3 | 0 | 0
5) | Nalaganje in odvoz viška materiala na primerno deponijo, na razdalji
do 10 km
| 23 | m3 | 0 | 0
| SKUPAJ |  |  | 0
D) | OSTALA DELA :
1) | Občasno opravljanje nadzora s strani upravljalca vodovoda
| 1 | ocena | 0 | 0
2) | Projektantski nadzor v času izvedbe vodovodnih priključkov
| 12 | ura | 0 | 0
3) | Razna nepredvidena dela ki jih potrdijo nadzor, projektant in
upravljalec vodovoda; ocena 5% od vrednosti vseh del.
| 0.05 | kpl | 0 | 0
| SKUPAJ |  |  | 0