## Predračun
POPISI DEL ; ODSEK ŠT. "3"
REKAPITULACIJA
| B) PREDDELA : |  |  | 0
| C) ZEMELJSKA DELA: |  |  | 0
| D) ZGORNJI USTROJ: |  |  | 0
| E) ODVODNJAVANJE: |  |  | 0
| F) OSTALA DELA : |  |  | 0
| G) OPIKA, L = 115.0 M |  |  | 0
| SKUPAJ brez DDV |  |  | 0
| količina | enota | cena/enoto | SKUPAJ
A) | MESTNA ULICA. ODSEK ŠT. 3 , L = 111.80 M
B) | PREDDELA :
1) | Dobava postavitev in odstranitev potrebne začasne prometne
signalizacije s strani upravljalca ceste, v času obnovitvenih del
| 1 | ocena | 0 | 0
2) | Zakoličba vseh obstoječih podzemnih komunalnih vodov s strani
posameznih upravljalcev, vodovod, elektrika, TK , plinovod,
kanalizacija..
| 1 | ocena | 0 | 0
3) | Obrezanje zive meje pri objektu Mestna ulica 2, do roba ceste v viš.
cca 2 m; dovoljenje lastnika !
| 20 | m2 | 0 | 0
4) | Zarez obstoječega asfalta v deb do 10 cm in kasnejši premaz z bitumnom
| 45 | m | 0 | 0
5) | Rušenje asfalta v deb. do 1 0 cm, z nalaganjem in odvozom na trajno
deponijo
| 610 | m2 | 0 | 0
6) | Odstranitev obstoječe fizične zapore 2x betonski blok do 60 kg in
ponovna postavitev po izgradnji ceste na isto mesto, pri objektu št.
3 za zaščito obstoječega žleba.
| 1 | ocena | 0 | 0
| SKUPAJ |  |  | 0
C) | ZEMELJSKA DELA:
1) | Strojni izkop materiala III: IV:,-obstoj. ustroj ceste v deb. 40
cm .z nalaganjem in odvozom na deponijo.
| 250 | m3 | 0 | 0
2) | Planiranje in valjanje planuma spodnjega ustroja do točnosti 3cm .
| 610 | m2 | 0 | 0
3) | Humusiranje in zatravitev ob robniku 8/20 cm, v širini 1.0 m.
| 26 | m2 | 0 | 0
| SKUPAJ |  |  | 0
D) | ZGORNJI USTROJ:
1) | Dobava in vgrajevanje tampona I. kval. v deb. 40 cm na območju ceste.
| 250 | m3 | 0 | 0
2) | Dobava in polaganje betonskih robnikov 15/25/100 cm v beton. temelj,
ob obstoječem betonu pri objektu št. 7
| 9 | m | 0 | 0
3) | Dobava in polaganje bet. robnikov 8/20 cm v bet. temelj.
| 27 | m | 0 | 0
4) | Fino planiranje in zaklinjanje tampona s peskom
| 610 | m2 | 0 | 0
5) | Dobava in vgrajevanje sloja bitugramoza v debelini 5 cm .
| 610 | m2 | 0 | 0
6) | Dobava in vgrajevanje sloja asfaltbetona v deb. 3 cm, v ceno
upoštevati izdelave "špic" asf. mulc
| 610 | m2 | 0 | 0
7) | Dobava in polaganje granitnih kock 8/8 cm v betonu, vključno s
stičenjem fug ( za preusmeritev vode v obstoj. betonsko muldo)
| 0.5 | m2 | 0 | 0
8) | Izdelava asfaltne mulde šir. 0.30 m, s predhodno pripravo.
| 48 | m | 0 | 0
9) | Dobava in polaganje ene vrste granitnih kock 10/10/8 cm v bet. temelj,
vključno s fugiranjem ( ob objektih in opor. zidovih )
Tonalit z zgornjo nedrsečo žgano površino, klane kocke
Kocke za tlake morajo ustrezati standardu SIST EN 12058 in informativnemu izračunu lomne obremenitve plošč po SIST EN 1341 (tabela 4 in 5). Vidne površine kamnitih stopnic in kock z grobo (hrapavo) nedrsečo površino se že v delavnici opravi s suhim peskanjem z nerjavnimi kovinskimi kroglicami. Dela morajo upoštevati potreben razrez in višinske navezave tlakovanih površin na obstoječe vhode, uvoze in meje obravnave. V ceni ves material, rezanje in prilagoditev ob objektih, jaških in cestah! Kocke so položene na vodoprepustno podložno malto (zemeljsko vlažen beton) deb. 8 cm . Zrnavostna sestava drobljenec 4/8 mm, vezivo CEM II, 200-250 kg/m3, tlačna trdnost: C 16/20, vodocementni faktor med 0,35 in 0,37. Obračun po m2 izdelanih tlakov.
| 170 | m | 0 | 0
| SKUPAJ |  |  | 0
E) | ODVODNJAVANJE:
1) | Strojni izkop mat. III. IV.kat., šir. izkopa 0.6, glob. 0.8m od
asfalta z nalaganjem in odvozom na trajno deponijo
| 5 | m3 | 0 | 0
2) | Dobava in izdelava peščene podlage deb. 10 cm, in obsip cevi 10 cm,
nad temenom ( tampon je zajet v zgornjem ustroju ceste ! )
| 2 | m3 | 0 | 0
3) | Kompletna izdelava požiralnika iz BC fi 40 cm, z LŽ dežno rešetko;
glob. peskolova 0.60 m, usedalnik 0.40 m.
| 1 | kom | 0 | 0
4) | Dobava in polaganje PVC cevi DN 150 SN 8 na pripravljeno peščeno
podlago.
| 4 | m | 0 | 0
5) | Dobava in vgraditev tipskega linijskega požiralnika sv. širine 10
cm, povozna LŽ rešetka, zaključne stene, peskolov polno obbetoniranje.
| 4 | m | 0 | 0
6) | Dobava in polaganje PVC cevi DN 100 vključno s kolenom DN 100 na
pripr. pešč. podlago ; priključek iz linijskega pož.
| 6.5 | m | 0 | 0
7) | Izdelava priključkov fi 100 in fi 150 mm na obstoječe požir.
| 3 | kom | 0 | 0
8) | Izdelava peskolovov iz BC fi 40 cm z used. , LŽ pokrov 30/30 cm,
skup. glob. 1.0 m s priključki ( žlebi )
| 4 | kom | 0 | 0
| SKUPAJ |  |  | 0
F) | OSTALA DELA :
1) | Izdelava hidroizolacije objekta Mestna ulica 5,; bitum. trkovi
hladen premez, vključno z izravnavo in zaribavanjem stene v povpr.
globini 0.60 m, dolžine 28 m, po izkopu zgornjega ustroja. ( po
potrebi )
| 18 | m2 | 0 | 0
2) | Namestite obstoječih cestnih kap in pokrovov na višino novega
asfalta po potrebi.
| 21 | kom | 0 | 0
3) | Izdelave talne označbe za vzdolžno parkiranje osebnih vozil ( modra
cona), rumena talna označba za invalida, zaznamovanje vozišča z
rumeno črto, kjer je prepovedano parkiranje, pri objektu Mestna
ulica 5
| 65 | m | 0 | 0
4) | Bitumenski obrizg obstoj. betona ( temelja hiše) pred asfaltiranjem,
po potrebi
| 7 | m2 | 0 | 0
5) | Razna nepredvidena dela v smislu zaščite obstoječih komunalnih vodov,
po navodilu posameznih upravljalcev; ( mehanske zaščite, geodetski
posnetki križanj...)
| 1 | ocena | 0 | 0
6) | Gradbeno projektantski nadzor v času izvajanja ceste
| 10 | ura | 0 | 0
7) | Razna nepredvidena dela v višini 5% od vrednosti vseh del; obračun po
dej. stanju, po potrditvi nadzora in projektanta.
| 0.05 | kpl | 0 | 0
| SKUPAJ |  |  | 0
G) | OPIKA, L = 115.0 M
1) | Zarez asfalta v deb do 10 cm ter kasnejši premaz z bitumnom za
zadnji jašek.
| 8 | m | 0 | 0
2) | Strojni izkop mat. III. IV. kat. šir. 0.3m , glob. 0.7, od porušenega
asfalta z odmetom
| 25 | m3 | 0 | 0
3) | Dobava in polaganje PE cevi - dvojček 2x fi 50 mm,, obbetonirane
| 115 | m | 0 | 0
4) | Izdelava jaška iz Bc fi 80 cm, globine do 1,0 m, z LTŽ povoznim
pokrovom 60/60 cm
| 3 | kom | 0 | 0
5) | Izdelav priključkov cevi 2x fi 50 mm na revizijske jaške.
| 6 | kom | 0 | 0
6) | Zasip jarka z izkopanim materialom s sprotnim komprimiranjem;
upoštevam 1/2 zasipa
| 13 | m3 | 0 | 0
7) | Nalaganje in odvoz viška izkopanega materiala na deponijo do 15 km.
| 12 | m3 | 0 | 0
8) | Kompletna izdelava zgor. ustroja<, tampon 40 cm, asfalt 5+3 cm;
zadnji jašek iz meje obdelave
| 3 | m2 | 0 | 0
9) | Geodetski posnetek položenih cevi z izrisom
| 115 | m | 0 | 0
| SKUPAJ |  |  | 0