## Predračun
POPISI DEL; ; javna razsetljava in "KRS" gradb. del
| B) PREDDELA: |  |  | 0
| C) ZEMELJSKA DELA: |  |  | 0
| D) MONTAŽNA IN OSTALA DELA: |  |  | 0
| E) ZGORNJI USTROJ : |  |  | 0
| SKUPAJ brez DDV |  |  | 0
A) | JAVNA RAZSVETLJAVA :
B) | PREDDELA:
1) | Zakoličba osi trase KRS-ja in NN elektro kablovoda; v isti izkop
bodo položene zašč. cevi za JR , in dodatne cevi za NN elektro
vod, ki jih na svoje stroške položi Elektro.
| 370 | m | 0 | 0
2) | Dobava in postavitev potrebne prometne signalizacije s strani
upravljalca ceste , ter odstranitev po končani gradnji.
| 1 | ocena | 0 | 0
3) | Zakoličba obstoječih komunalnih vodov s strani posameznih lastnikov
- upravljalcev komunalnih vodov, vključno z elektro kabli
| 1 | ocena | 0 | 0
4) | Postavitev horizontalnih prečnih profilov na mestih revizijskih
jaškov.
| 12 | kom | 0 | 0
5) | Dvostranski zarez asfalta v debelini do 10 cm; JR + KRS skupaj
| 740 | m | 0 | 0
6) | Rušenje obstoječega asfalta v debelini do 10 cm in širini 0.5 0m z
nalaganjem in odvozom na deponijo do 15 km.
| 185 | m2 | 0 | 0
| SKUPAJ |  |  | 0
C) | ZEMELJSKA DELA:
1) | Strojni izkop mat. III. IV.kat. širinie 0.50 m, globine 0.70 m od
porušenega asfalta, z nalaganjem in odvozom na deponijo ( skupni
izkop za JR KRS .
| 132 | m3 | 0 | 0
2) | Ročno planiranje dna izkopa v povpr. širini 40 cm
| 185 | m2 | 0 | 0
| SKUPAJ |  |  | 0
D) | MONTAŽNA IN OSTALA DELA:
1) | Kompletna izdelava jaška iz BC fi 80 cm, globine do 1.0m, povozni
LŽ pokrov 60/60 cm, betonsko dno ,v ceni upoštevati dodatni izkop za
jaške. ( jaški za KRS )
| 12 | kom | 0 | 0
2) | Dobava in polaganje PE cevi 2x fi 50 mm - dvojček za KRS ,
obbetonirane
| 380 | m | 0 | 0
3) | Dobava in polaganje zaščitnih Pl. cevi mapitel fi 110 za javno
razsvetlavo, obbetonirane ( obbetonirane cevi fi 110 mm od točke B
do točke F financira Elektro na svoje stroške )
4) | Izdelava priključkov 2x fi 50 mm na revizijske jaške za KRS
| 22 | kom | 0 | 0
5) | Kompletna izdelava kabelskega jaška iz Bc fi 100cm, povozen LŽ
pokrov 60/60 cm, glob. 1.0 m, v ceni upoštevati dodaten izkop za
revizij. jaške; (jaški za elektro )
| 8 | kom | 0 | 0
6) | Izdelava priključkov cevi mapitel fi 110 na rev. jaške javne
razsvetljave.
| 18 | kom | 0 | 0
7) | Izdelava prebojev za JR preko obstoječe kamnite in betonske škarpe v
skupni deb. cca 50 cm.
| 10 | kom | 0 | 0
8) | Geodetski posnetek položenih zaščitnih cevi , jaškov za KRS in JR
vključno z izrisom.
| 700 | m | 0 | 0
9) | Projektantski nadzor s strani pooblaščene osebe Elektra v času
izgradnje JR
| 15 | ura | 0 | 0
10) | Gradbeni nadzor v času izgradnje
| 15 | ura | 0 | 0
11) | Razna nepredvidena dela, ki ji h potrdita nadzor in projektant,glede
na dejansko stanje, ocena 5 % od vrednosti del
| 0.05 | kpl | 0 | 0
| SKUPAJ |  |  | 0
E) | ZGORNJI USTROJ :
1) | Dobava in vgrajevanje tamponskega materiala I.kval. v debelini 40-
50 cm cm s sprotnim komprimiranjem v plasteh do 20 cm..
| 75 | m3 | 0 | 0
| SKUPAJ |  |  | 0