## Predračun
POPISI DEL; GAVNA VEJA STEGENŠKOVA UL.V NAVEZAVI NA AŠKERČEV TRG
IN CESTO NA SVETINO, TER POT NA GRAD
REKAPITULACIJA
| B) PREDDELA : |  |  | 0
| C) ZEMELJSKA DELA |  |  | 0
| D) OSTALA DELA: |  |  | 0
| SKUPAJ brez DDV |  |  | 0
A) | VODOVOD; GLAVNA VEJA : STEGENŠKOVA ULICA V NAVEZAVI NA AŠKERČEV TRG
IN CESTO NA SVETINO, TER POT NA GRAD ; GRADBENI DEL, L = 30.0M
a) | Opomba : Popisi; gradb. del so izdelani na osnovi podatkov, ki nam
jih je dostavil upravljalec vodovoda
b) | Opomba: Na tem odseku je ob plinovodu že položena nova vodovodna cev
PE fi 90mm, in sicer od Aškerčevega trga št. 9, do jaška pri Cesti
na Svetino, v pribl. dolžini 165 m. Potrebna povezava že zgajenega
vodovoda z obstoječim : na Aškerčevem trgu v dolž. cca 25m, in Cesti
na Svetino v dolž. 5.0 m; skupaj: 30 m +165 =195 m
c) | Rušenje obstoječega asfalta je zajeto v osnovnih popisih ceste,
ravno tako izkop obstoj. ustroja ceste v deb. 40 cm, nov tampon,
asfalt. zasip vodovoda je upoštevan do planuma sp. ustroja ceste !
Zakoličba obstoječih kom. vodov s strani pos. upravljalcev in
postavitev, ter odstranitev potrebne začasne prom. signalizacije v
času izgradnje je tudi zajet v osnovnih popisih cestnih odsekov !
| količina | enota | cena/enoto | SKUPAJ
B) | PREDDELA :
1) | Zakoličba osi obstoječega in predvidenega vodovoda po obstoječi
trasi s strani upravljalca vodovoda 165 +30 = 195 m
| 195 | m | 0 | 0
2) | Postavitev horizontalnih prečnih profilov na Aškerčevem trgu.
| 2 | kom | 0 | 0
| SKUPAJ |  |  | 0
C) | ZEMELJSKA DELA
1) | Strojni-ročni izkop materiala III-IV.ktg., širine izkopa 0,60 m,
povprečne globine 0.70m , dolž. 30.0 m z odmetom ;upoštevana je
globina od planuma sp. ustroja ceste
| 15 | m3 | 0 | 0
2) | Planiranje dna jarka - ročno, v povp. širini 50 cm
| 15 | m2 | 0 | 0
3) | Dobava in izdelava peščene izravnalne podlage v debelini 10 cm in
obsip cevi 15 cm nad temenom.
| 7 | m3 | 0 | 0
4) | Zasip jarka po položitvi cevi izkopanim materialom v sloju 35cm;
komprimiranje do predpisane zbitosti, do višine zgornjega ustroja
| 6 | m3 | 0 | 0
5) | Nalaganje in odvoz viška materiala na primerno deponijo, na razdalji
do 10 km
| 2 | m3 | 0 | 0
| SKUPAJ |  |  | 0
D) | OSTALA DELA:
1) | Tlačni preizkus celotne dolžine položenega vodovoda pred zasipom,
metoda z ugotavljanjem izgube tlaka, vključno z izdelavo zapisnika
| 195 | m | 0 | 0
2) | Dezinfekcija položenega vodovoda, z izdelavo zapisnika
| 195 | m | 0 | 0
3) | Občasno opravljanje nadzora s strani upravljalca vodovoda
| 1 | ocena | 0 | 0
4) | Projektantski nadzor v času izvedbe vodovoda
| 12 | ura | 0 | 0
5) | Razna nepredvidena dela, ki jih potrdita nadzor in projektant ter
upravljalec; ocena 5% od vrednosti vseh del
| 0.05 | kpl | 0 | 0
| SKUPAJ |  |  | 0