## Predračun
VODOV., GL. VEJA : MESTNA ULICA IN NAVEZAVA NA KIDRIČEVO;. GRADB. DEL
REKAPITULACIJA
A) VODOVOD; GLAVNA VEJA :MESTNA ULICA IN NAVEZAVA NA KIDRIČEVO ULICO
| L = 215.0 M + 66 = 281.0 M; GRADBENI DEL - |  |  | 0
| B) ZEMELJSKA DELA |  |  | 0
| C) OSTALA DELA: |  |  | 0
| SKUPAJ brez DDV |  |  | 0
| količina | enota | cena/enoto | SKUPAJ
A) | VODOVOD; GLAVNA VEJA :MESTNA ULICA IN NAVEZAVA NA KIDRIČEVO ULICO
L = 215.0 M + 66 = 281.0 M; GRADBENI DEL -
a) | Opomba : Popisi; gradb. del so izdelani na osnovi podatkov, ki nam
jih je dostavil upravljalec vodovoda
b) | Rušenje obstoječega asfalta je zajet v osnovnih popisih ceste,
ravno tako izkop obstoj. ustroja ceste v deb. 40 cm; zasip vodovoda
je upoštevan do planuma sp. ustroja ceste ! Zakoličba obstoječih
kom. vodov s strani pos. upravljalcev in postavitev, ter odstranitev
potrebne začasne prom. signalizacije v času izgradnje je tudi zajet
v osnovnih popisih cestnih odsekov !
1) | Zakoličba osi vodovoda po obstoječi trasi s strani upravljalca
vodovoda
| 281 | m | 0 | 0
2) | Postavitev horizontalnih prečnih profilov na povpr. dolž. 25 m
| 11 | kom | 0 | 0
| SKUPAJ |  |  | 0
B) | ZEMELJSKA DELA
1) | Strojni-ročni izkop materiala III-IV.ktg., širine izkopa 0,60 m,
povprečne globine 0.70m , z odmetom ;upoštevana je globina od planuma
sp. ustroja ceste
| 120 | m3 | 0 | 0
2) | Planiranje dna jarka - ročno, v povp. širini 50 cm
| 145 | m2 | 0 | 0
3) | Dobava in izdelava peščene izravnalne podlage v debelini 10 cm in
obsip cevi 15 cm nad temenom.
| 67 | m3 | 0 | 0
4) | Zasip jarka po položitvi cevi izkopanim materialom v sloju 30cm;
komprimiranje do predpisane zbitosti, do višine zgornjega ustroja
| 50 | m3 | 0 | 0
5) | Nalaganje in odvoz viška materiala na primerno deponijo, na razdalji
do 10 km
| 67 | m3 | 0 | 0
| SKUPAJ |  |  | 0
C) | OSTALA DELA:
1) | Tlačni preizkus položenega vodovoda pred zasipom, metoda z
ugotavljanjem izgube tlaka, vključno z izdelavo zapisnika
| 281 | m | 0 | 0
2) | Dezinfekcija položenega vodovoda, z izdelavo zapisnika
| 1 | ocena | 0 | 0
3) | Občasno opravljanje nadzora s strani upravljalca vodovoda
| 1 | ocena | 0 | 0
4) | Projektantski nadzor v času izvedbe vodovoda
| 12 | ura | 0 | 0
5) | Razna nepredvidena dela, ki jij potrdijo nadzor, projektant in
| upravljalec vodovoda ; ocena 5% od vrednosti vseh del. |  | 0.05 | 0
| SKUPAJ |  |  | 0