## REKAPITULACIJA
OBJEKT: | UREDITEV TRUBARJEVE ULICE, 1. FAZA (od križišča s Pivovarniško ulico do železniškega prehoda)
SKUPNA REKAPITULACIJA
št. načrta | 16/030
Investitor: | Občina Laško
SKUPNA REKAPITULACIJA
1 | CESTA IN KANALIZACIJA - 1. FAZA | 0 | €
2 | VODOVOD - 1. FAZA | 0 | €
3 | JAVNA RAZSVETLJAVA - 1. FAZA | 0 | €
€

## Javna razsvetljava 1.faza
PROJEKTANTSKI POPIS MATERIALA IN DEL
ZA ELEKTRIČNE INŠTALACIJE IN OPREMO
(JAVNA RAZSVETLJAVA)
INVESTITOR:
Mestna ulica 2
3270 LAŠKO
UREDITEV TRUBARJEVE ULICE
OBJEKT:
UREDITEV TRUBARJEVE ULICE
VRSTA PROJEKTNE DOKUMENTACIJE:
PZI
Opombe:
Cena vsega materiala mora vsebovati dobavo in montažo.
Ves drobni in montažni material, doze, manjša nepredvidena dela, priklop, ter stroški transporta morajo biti že zajeti v ceni materiala.
Izvajalec je dolžan izvesti vsa dela, ki so prikazana bodisi s popisno postavko, risbo ali tekstualnim delom.
Naročnik si pridržuje pravico, da določenih del po svojem izboru ne izvede !
Izvajalec na zahtevo investitorja, projektanta ali nadzora dostavi na vpogled vzorce predvidenih elementov pred vgradnjo v potrditev
Spreminjanje teh popisov brez vednosti in soglasja projektanta ni dovoljeno!
Poz. | Opis opreme | Kol. | EM | €/EM | € skupaj
I. FAZA
1 | Javna razsvetljava I. faza (dobava in montaža)
(dobava in montaža)
1 | Pripravljalna dela na gradbišču, zakoličba in detekcija obstoječih komunalnih vodov z upravljalci teh vodov (upoštevati strošek 5 različnih upravljalcev) v skupni dolžini 205 m v območju, kjer se nameščajo novi kandelabri. | 1 | kpl | 0 | 0
2 | Stikalne manipulacije v obstoječih omaricah za JR s strani upravljaca JR | 2 | kpl | 0 | 0
3. | Zakoličba obstoječih kablov za JR s strani upravljalca v dolžini 285m. | 1 | kpl | 0 | 0
4. | Dobava in montaža kabelske spojke na obstoječem kablu NAYY od preseka 4x16 mm2 | 4 | kpl | 0 | 0
5. | Dobava in montaža kabelske spojke na obstoječem kablu NAYY od preseka 4x35 mm2 | 2 | kpl | 0 | 0
6. | Dobava in polaganje vodnika NAYY-J 4x16mm2 v izolirne cevi v cestišču in v uvodnice kandelabrov do priključne plošče v kandelabru (pred naročilom kabla predhodno preveriti presek obstoječega kabla - nov kabel mora biti ekvivalenten obstoječemu) | 35 | m | 0 | 0
7. | Dobava in polaganje vodnika NAYY-J 4x25mm2 v izolirne cevi v cestišču in v uvodnice kandelabrov do priključne plošče v kandelabru (pred naročilom kabla predhodno preveriti presek obstoječega kabla - nov kabel mora biti ekvivalenten obstoječemu) | 20 | m | 0 | 0
8. | Dobava in polaganje vodnika NAYY-J 4x35mm2 v izolirne cevi v cestišču in v uvodnice kandelabrov do priključne plošče v kandelabru (pred naročilom kabla predhodno preveriti presek obstoječega kabla - nov kabel mora biti ekvivalenten obstoječemu) | 30 | m | 0 | 0
9. | Dobava in montaža ulične svetilke kot npr. Modern, SM1p-L, Pravokotna enojna: | 1 | kpl | 0 | 0
- Ohišje: aluminij
- Dimenzija: š=180mm, v=70mm d=750mm
- Dodatna zaščita: prašno barvano grafit fina struktura
- Optični del: zaščiten s kaljenim steklom
- Barva svetlobe: 3000 K
- Napetostno območje: 220–277 V, 50–60 Hz
- Temperaturno območje delovanja: od –40 °C do +60 °C
- Življenjska doba: min. 60.000 ur (L80/B10)
- Optični sistem: po zahtevah projekta: polje pokrivanja 25 m (12,5 m na vsako stran) x 6,5 m (naprej pred svetilko)
- IP65
- Priključna moč: 25 W/2800lm
- ULOR = 0
V postavki potrebno upoštevati ožičenje, spojni, pritrdilni in priključni material.
Potrebna potrditev svetilke s strani ZVKD in investitorja občine Laško.
10. | Dobava in montaža ulične svetilke kot npr. Modern, SM1p-L, Pravokotna enojna: | 1 | kpl | 0 | 0
- Ohišje: aluminij
- Dimenzija: š=180mm, v=70mm d=750mm
- Dodatna zaščita: prašno barvano grafit fina struktura
- Optični del: zaščiten s kaljenim steklom
- Barva svetlobe: 3000 K
- Napetostno območje: 220–277 V, 50–60 Hz
- Temperaturno območje delovanja: od –40 °C do +60 °C
- Življenjska doba: min. 60.000 ur (L80/B10)
- Optični sistem: po zahtevah projekta: polje pokrivanja 25 m (12,5 m na vsako stran) x 6,5 m (naprej pred svetilko)
- IP65
- Priključna moč: 35W/3800lm
- ULOR = 0
V postavki potrebno upoštevati ožičenje, spojni, pritrdilni in priključni material.
Potrebna potrditev svetilke s strani ZVKD in investitorja občine Laško.
11. | Dobava in montaža kandelabra Standard KS5-L, višine 3-4m, fi130 mm, vgrajen grb občine Laško, komplet s priključno sponko, pripadajočim sidrom za montažo in vsem potrebnim spojnim, pritrdilnim in priključnim materialom. Prašno barvano grafit fina struktura v barvo, ki se določi operativno. Potrebna potrditev svetilke s strani ZVKD in investitorja občine Laško. Dobavitelj dostavi sidra pred izdelavo potrebnega betonskega temelja. V ceni je potrebno upoštevati strošek dvigala HIAB z košaro. | 2 | kpl | 0 | 0
12. | Dobava, montaža in priklop svetilk, kot npr. LSL 30 1x49W, IP66 (proizvajalec Grah Automotive) ali ekvivalentno, spodaj ravno steklo, z možnostjo redukcije, komplet s konzolo za montažo na kandelaber. Ker se nove svetilke vgrajujeno na območje, kjer je že vgrajena obstoječa javna razsvetljave je potrebno pred naročilom preveriti moč in barvo svetlobe na obstoječih svetilkah ter dobavo novih svetilk uskladiti z obstoječimi. | 3 | kos | 0 | 0
13. | Dobava, postavitev in zalitje sidrnega kandelabra, površinsko antikorozijsko zaščiten z vročim cinkanjem po standardu EN ISO 1461, višine 4 m (celotna dolžina 4.8 m), za prvo cono vetra,komplet s sidrno ploščo, vratci na kandelabru, vijaki. V ceni je potrebno upoštevati strošek dvigala HIAB z košaro. | 1 | kom | 0 | 0
14. | Dobava in montaža temelja za sidrni kandelaber, komplet z izkopom, izdelavo betonskega temelja, postavitev betonske cevi fi 30 in dolžine 1m za kandelaber, postavitev betonske cevi fi 50 in dolžine 1 m za jašek, obbetoniranje z betonom | 3 | kpl | 0 | 0
15. | Dobava in montaža prikjučne plošče v kandelabru s priključno sponko za kable 10-35 mm2 in varovalnim elekmentom 6 A | 3 | kpl | 0 | 0
16. | Dobava in polaganje izolirnih mapitel cevi fi 110 v izkopan jarek: | 15 | m | 0 | 0
17. | Dobava in polaganje izolirnih mapitel cevi fi 70 v izkopan jarek: | 30 | m | 0 | 0
18. | Dobava in polaganje izolirnih mapitel cevi fi 50 v izkopan jarek: | 20 | m | 0 | 0
19. | Dobava in polaganje vodnika NYY-J 3x1,5mm2, kompet z zaščitno euroflex cevjo v kandelaber od priključitve plošče v kandelabru do svetilke | 25 | m | 0 | 0
20. | Dobava in polaganje inox valjanca Rf 30x3,5 mm v izkopan jarek | 75 | m | 0 | 0
| Dobava in montaža inox križnih sponk | 22 | kos | 0 | 0
21. | Izvedba vijačnih spojev valjanca s kandelabri, komplet s spojnim materialom | 3 | kos | 0 | 0
22. | Dobava in polaganje opozorilnega traku v izkopan jarek | 55 | m | 0 | 0
23. | Izvedba pregledov, preskusov in meritev na instalaciji, izvedba meritev ozemljitve ter izdelava dokazila o zanesljivosti | 1 | kos | 0 | 0
24. | Izdelava načrta izvedenih del (PID) | 1 | kos | 0 | 0
25. | Manjša nepredvidena in nespecificirana dela - po predhodni specifikaciji teh in potrditvi s strani investitorja. |  | 3% | 0 | 0
| skupaj javna razsvetljava I. faza: |  |  |  | 0

## Vodovod.I.faza
OBJEKT: UREDITEV TRUBARJEVE ULICE V LAŠKEM
REKAPITULACIJA - I. faza
I./ | OBNOVA VODOVODA
| I.A/ Preddela |  |  |  | 0
| I.B/ Gradbena dela |  |  |  | 0
| I.C/ Montažna dela |  |  |  | 0
| I.D/ Ostala dela |  |  |  | 0
| I.E/ Nepredvidena dela |  |  |  | 0
I./ | OBNOVA VODOVODA SKUPAJ: |  |  |  | 0
II./ | OBNOVA HIŠNIH PRIKLJUČKOV SKUPAJ: |  |  |  | 0
| SKUPAJ brez DDV: |  |  |  | 0
OPOMBA: Nepredvidena dela naročita naročnik in nadzorni organ.Izvajalec je dolžan sporočiti ceno za enoto izdelka pred izvedbo del. Brez soglasja naročnika in nadzora se nepredvidenih del ne sme izvesti!
OPOMBA: Za vse stalne in začasne deponije materiala odgovarja izvajalec sam. V ceni za enoto je potrebno upoštevati strošek stalne oziroma začasne deponije. Deponiranje mora biti urejeno v skladu z veljavno zakonodajo.
OPOMBA: V popisih ali grafičnih prilogah so pri določenih pozicijah navedena komercialna imena posameznih proizvodov. Navedba proizvoda ni zahteva naročnika in njena izpolnitev za ponudnika ni zavezujoča. Služi zgolj kot primer (opis) na trgu prisotnega proizvoda, čigar uporabnost ter kvaliteta materialov in izvedbe izpolnjujejo naročnikova pričakovanja. Ponudnik lahko ponudi katerikoli podoben proizvod drugega proizvajalca, ki pa mora enakovredno služiti svojemu namenu in biti enake ali boljše kvalitete od navedenega. V tem primeru je ponudnik dolžan navesti podatke o proizvodu : Izdelovalec, Tip, Kataloška številka in je naprošen, da kot izkaz tehničnih lastnosti proizvoda priloži verodostojna dokazila kot so: katalog, prospekt ali drug ustrezen uraden material s tehničnimi specifikacijami ponujenega elementa opreme oziroma izjava proizvajalca, da ima takšne karakteristike. V primeru, da ponudnik ne bo navedel podatkov o ponujenem proizvodu, bo veljalo, da je ponudil proizvod proizvajalca, katerega komercialno ime je navedeno v popisu.
OPOMBA: V enotnih cenah je vedno potrebno zajeti dobavo, izdelavo, montažo in ves vezni ter pritrdilni material za navedeno postavko, četudi tekst postavke eksplicitno ne navaja tega.
Zap. št | POSTAVKA | Enota | Količina | Cena na enoto | Cena skupaj
I./ OBNOVA VODOVODA
I.A/ PREDDELA
1 | Priprava in organizacija gradbišča z gradbiščno tablo vključno z vsemi potrebnimi deli in obratovalnimi stroški gradbišča. V tej postavki je potrebno zajeti tudi stroške začasnih dovoznih poti ter vzpostavitev v prvotno stanje. Izvajalec si mora ogledati predvideno traso in v to postavko vključiti vsa potrebna dela pri organizaciji, pripravi, zavarovanju in čiščenju gradbišča. | kompl. | 1 | 0 | 0
2 | Izdelava elaborata in pridobivanje dovoljenj za zaporo ceste, ureditev prometnega režima v času gradnje, postavitev ter vzdrževanje cestno prometne signalizacije z obveščanjem uporabnikov ceste v skladu z upravljalcem ceste ter odstranitev prometne signalizacije po končani gradnji z vzporeditvijo prvotnega stanja. Zavarovanje gradbišča s predpisano signalizacijo kot so letve, opozorilne vrvice, znaki, svetlobna telesa med gradnjo... | kompl. | 1 | 0 | 0
3 | Izdelava elaborata oskrbe z vodo v času gradnje, vključno z usklajevanjem in pridobivanjem soglasja s strani upravnika vodovoda. | kompl. | 1 | 0 | 0
4 | Preverba podatkov, detekcija, odkrivanje in trasna in višinska zakoličba vseh komunalnih in energetskih vodov ter oznaka križanj na predvideni dolžini izgradnje, vključno s stroški nadzora pri prečkanju komunalnih vodov. | kompl. | 1 | 0 | 0
6 | Obnovitev zakoličbene osi trase z zavarovanjem zakoličene osi. | m | 250 | 0 | 0
7 | Postavitev gradbenih profilov na 20m,. | kom | 12 | 0 | 0
8 | Izvedba začasnega nadomestnega cevovoda položenega po površini za čas gradnje, izvedenega po odsekih v odvisnosti od tehnologije izvajanja del, zaščitenega pred fizičnimi poškodbami, iz standardnih PE100 cevi DN90 PN10 vključno s potrebnimi fazoni in armaturami ter priključnimi standardnimi PE cevmi ustreznega profila in vsemi pripravljalnimi, vzdrževalnimi in zaključnimi deli ter odstranitvijo po končanih delih. V ceni postavke mora biti upoštevan ves potreben material in delo. | m | 200 | 0 | 0
9 | Izdelava začasnih lesenih ramp in varovalnih ograj, iz smrekovih plohov in moral, za začasne prehode. | m2 | 50 | 0 | 0
I.A/ | PREDDELA SKUPAJ: |  |  |  | 0
Zap. št | POSTAVKA | Enota | Količina | Cena na enoto | Cena skupaj
I.B/ GRADBENA DELA
OPOMBA: Za vse postavke, ki zajemajo material velja, da je potrebno v ceni za enoto vkalkulirati nabavno ceno, prevoz, razkladanje, prenos do mesta vgraditve ter vgrajevanje ali polaganje.
OPOMBA: Za vse postavke, ki zajemajo izkop velja, da je potrebno v ceni za enoto izkopa vkalkulirati tudi strošek črpanja talne vode.
1 | Frezanje asfalta ceste v celotni debelini sloja asfalta (ocenjeno do 10cm) nakladanje in odvoz na začasno deponijo. Material je predviden za zasip, če se ugotovi da ni primeren, se ga odpelje na stalno deponijo in nadomesti z novim. (250.00*2.65)=662,5 | m2 | 662 | 0 | 0
2 | Rušenje AB konstrukcij z nalaganjem in odvozom na odlagališče gradbenih odpadkov vključno s stroški deponiranja. | m3 | 3 | 0 | 0
3 | Rušenje bet. Robnikov 15/25 z nalaganjem in odvozom na odlagališče gradbenih odpadkov vključno s stroški deponiranja. | m | 10 | 0 | 0
4 | Rušenje bet. Robnikov 8/20 z nalaganjem in odvozom na odlagališče gradbenih odpadkov vključno s stroški deponiranja. | m | 5 | 0 | 0
5 | Odstranitev obstoječih betonskih plošč in deponiranje za kasnejšo ponovno vgradnjo. | m2 | 5 | 0 | 0
6 | Rušenje cestnih granitnih robnikov in kock z nalaganjem in odvozom na začasno deponijo za kasnejšo ponovno vgradnjo. | m | 10 | 0 | 0
7 | Ročni izkop komunalnih vodov. | m3 | 10 | 0 | 0
8 | Izkop obstoječega voovoda PVC DN160 z razrezom in odvozom na komunalno deponijo, vključno s stroški deponiranja. | m | 188 | 0 | 0
9 | Izkop obstoječega voovoda LTŽ DN250 z razrezom in odvozom na komunalno deponijo, vključno s stroški deponiranja. | m | 14 | 0 | 0
10 | Eentualne prestavitve komunalnih vodov (obračun po dejanskih stroških, ocena 1000€). | € | 1 | 0 | 0
11 | Izkop in odvoz tampona do deb. 40cm na začasno deponijo - material predviden za zasip. (443.00*0.40*((2.53+2.07)/2))= 230 | m3 | 230 | 0 | 0
12 | Morebitni dodatni ročni izkop s stranskim odmetom. | m3 | 10 | 0 | 0
13 | Strojni izkop zemljine lll. - V. Ktg, vertikalni z razpiranjem in nalaganjem na vozilo ter odvozom na lokalno deponijo. (443.00*1.10*((0.80+2.07)/2))=701.71 | m3 | 396 | 0 | 0
| III. - IV. ktg. (80%) | m3 | 317 | 0 | 0
| V. ktg. (20%) | m3 | 79 | 0 | 0
Zap. št | POSTAVKA | Enota | Količina | Cena na enoto | Cena skupaj
14 | Nabava, montaža in demontaža dvostranskega vertikalnega varovalnega opaža za razpiranje sten izkopa po tehnologiji izvajalca. | m2 | 100 | 0 | 0
15 | Ročna izravnava ter utrjevanje dna jarka s točnostjo +/- 2cm po celotni širini jarka v predvidenem nagibu. (250.00*0.80)=200 | m2 | 200 | 0 | 0
16 | Dobava peska in izdelava peščene posteljice iz dobavljenega materiala (0-16mm) po navodilih nadzora, debeline 10cm, v predvidenem nagibu, po celotni širini jarka. (250.00*0.10*(0.80+0.92)/2)=21 | m3 | 21 | 0 | 0
17 | Ročni obsip cevi z dobro vezljivim, dobavljenim peščenim materialom (0-16mm) skladno s standardom SIST EN-1610, do višine 15 cm nad cevjo, z utrjevanjem do zbitosti (97% SPP). (250.00*0.33*(0.92+1.29)/2)=91.16 (91.16-(0.03*250.00))=83.66 | m3 | 84 | 0 | 0
18 | Dobava in vgradnja opozorilnega traku vodovod. | m | 250 | 0 | 0
19 | Strojni zasip jarka z izkopanim materialom z izločevanjem kamenja nad fi 10 cm oz. po navodilih nadzora, s komprimacijo v plasteh do predpisane zbitosti 95% (po SPP). Do višine nivelete ceste -50cm. Upoštevati nakladanje in dovoz iz lokalne deponije. (250.00*0.68*(1.29+2.07)/2)=286 | m3 | 286 | 0 | 0
20 | Dobava in vgradnja gramoza - tampona TP32 do višine nivelete ceste -50cm po navodilih nadzora, s komprimacijo v plasteh do predpisane zbitosti 95% (po SPP). | m3 | 10 | 0 | 0
21 | Dobava in vgradnja gramoza - tampona TP32 za začasne zasipe. (Izravnava površin v primeru potrebe po predhodni odobritvi in navodilih s strani strokovnega nadzora.) | m3 | 100 | 0 | 0
22 | Izdelava meritev zbitosti zasipa z izdelavo končnega poročila s strani pooblaščene organizacije. (planum ceste -50cm) | m | 250 | 0 | 0
23 | Nalaganje in odvoz odvečnega materiala na deponijo do 10 km vključno s stroški deponiranja. | m3 | 100 | 0 | 0
I.B/ | GRADBENA DELA SKUPAJ: |  |  |  | 0
Zap. št | POSTAVKA | Enota | Količina | Cena na enoto | Cena skupaj
I.C/ MONTAŽNA DELA
Opomba: Za vse postavke, ki zajemajo material velja, da je potrebno v ceni za enoto vkalkulirati nabavno ceno, nakladanje, prevoz, razkladanje, prenos do mesta vgraditve ter vgrajevanje ali polaganje, antikorozijsko zaščito vseh fazonov in armatur, ves drobni montažni material in tesnila!
OPOMBA: Pri prirobničnih spojih je potrebno uporabljati ojačana prirobnična tesnila, ki imajo vulkaniziran jekleni obroč in profilirani notranji rob kot npr. KLINGER
OPOMBA: Fazonski kosi z oznako VRS morajo imeti dvojno obojko, kjer notranji del obojke služi za tesnenje, zunanji del pa za varovanje z zatiči ali varovalno objemko v primeru rezanja cevi. Vsi fazonski kosi morajo biti skladni z zahtevami standarda SIST EN545:2011
Opomba: Vse PE cevi se spajajo z uporabo spojk za elektrofuzijsko varjenje. Spajanje PE cevi s čelnim varjenjem je dovoljena le v primeru uvlačenja nove cevi v obstoječo cev ali v primeru uvlačenja cevi v vrtino.
1 | Nabava in vgraditev betona C16/20 za obbetoniranje lokov in odcepov. | m3 | 0.5 | 0 | 0
2 | Kompletna nabava in montaža fazonov ter armatur na cevovodu, PN 16, z vsemi potrebnimi tesnili, m. vijaki in drobnim materialom.
2.1 | DL MKK 45o DN250 PN16 VRS | kom | 2 | 0 | 0
2.2 | DL F DN250 PN16 VRS | kom | 2 | 0 | 0
2.3 | DL MMA DN250/80 PN16 VRS | kom | 1 | 0 | 0
2.4 | MULTY JOINT DN250 PN16 | kom | 1 | 0 | 0
2.5 | DL FFR DN125/150 PN16 | kom | 0 | 0 | 0
2.6 | DL T DN150/80 PN16 | kom | 0 | 0 | 0
2.7 | DL EU DN150 PN16 VRS | kom | 1 | 0 | 0
2.8 | DL MMA DN150/80 PN16 VRS | kom | 3 | 0 | 0
2.9 | DL T DN150/150 PN16 | kom | 0 | 0 | 0
2.10 | DL F DN150 PN16 VRS | kom | 1 | 0 | 0
2.11 | DL MMA DN150/50 PN16 VRS | kom | 5 | 0 | 0
2.12 | DL MMK DN150 30o PN16 VRS | kom | 1 | 0 | 0
2.13 | DL MMK DN150 11.25o PN16 VRS | kom | 1 | 0 | 0
2.14 | DL T DN150/50 PN16 | kom | 1 | 0 | 0
2.15 | DL FFR DN150/80 PN16 | kom | 1 | 0 | 0
Zap. št | POSTAVKA | Enota | Količina | Cena na enoto | Cena skupaj
2.16 | DL FFK Q45o DN50 PN16 | kom | 1 | 0 | 0
2.17 | spojka za PE DN90 PN16 | kom | 12 | 0 | 0
2.18 | spojka za PE DN63 PN16 | kom | 9 | 0 | 0
2.19 | spojka za PVC DN140 PN16 (EU) | kom | 1 | 0 | 0
2.20 | LTŽ zasun z VG in CK DN80 PN16 | kompl. | 4 | 0 | 0
2.21 | LTŽ zasun z VG in CK DN150 PN16 | kompl. | 4 | 0 | 0
2.22 | zasun z VG in CK DN50 PN16 | kompl. | 5 | 0 | 0
2.23 | A zračnik DN50 PN1-16 z LTŽ CK | kompl. | 1 | 0 | 0
3 | Dobava, transporti, polaganje in montaža cevi iz duktilne litine (DL) DN/ID250mm. Cevi morajo biti izdelane po standard SIST EN545:2011, klase min. C64, spoji morajo biti razstavljivi sidrni spoji z zatiči, oziroma varovalno objemko v primeru rezanja cevi (kot npr. VRS ali ekvivalent). Vse cevi morajo biti 100% kalibrirane. Notranja zaščita cementna obloga, zunanja zaščita min. Zn 200g/m2 + bitumen. | m | 14 | 0 | 0
4 | Dobava, transporti, polaganje in montaža cevi iz duktilne litine (DL) DN/ID150mm. Cevi morajo biti izdelane po standard SIST EN545:2011, klase min. C64, spoji morajo biti razstavljivi sidrni spoji z zatiči, oziroma varovalno objemko v primeru rezanja cevi (kot npr. VRS ali ekvivalent). Vse cevi morajo biti 100% kalibrirane. Notranja zaščita cementna obloga, zunanja zaščita min. Zn 200g/m2 + bitumen. | m | 188 | 0 | 0
5 | Dobava, transporti, polaganje in montaža polietilenske cevi PE100 DN/DO63mm PN16 (SDR11). Cevi morajo biti spojene z elektrofuzijskimi spojkami, položene na posteljico v predvidenih naklonih. Cev mora biti spojena s tipskimi spojkami za elektrofuzijsko varjenje. Strošek varjenja in spojk mora biti vračunan v veni za enoto cevi. | m, | 24 | 0 | 0
6 | Dobava, transporti, polaganje in montaža polietilenske cevi PE100 DN/DO90mm PN16 (SDR11). Cevi morajo biti spojene z elektrofuzijskimi spojkami, položene na posteljico v predvidenih naklonih. Cev mora biti spojena s tipskimi spojkami za elektrofuzijsko varjenje. Strošek varjenja in spojk mora biti vračunan v veni za enoto cevi. | m, | 24 | 0 | 0
I.C/ | MONTAŽNA DELA SKUPAJ |  |  |  | 0
Zap. št | POSTAVKA | Enota | Količina | Cena na enoto | Cena skupaj
I.D/ OSTALA DELA
OPOMBA: Za vse postavke, ki zajemajo material velja, da je potrebno v ceni za enoto vkalkulirati nabavno ceno, prevoz, razkladanje, prenos do mesta vgraditve ter vgrajevanje ali polaganje.
1 | Nadzor geologa med gradnjo. | ur | 4 | 0 | 0
2 | Projektantski nadzor. | ur | 20 | 0 | 0
3 | Geodetski posnetek izvedenega stanja in izdelava geodetskega načrta za vpis v GJI . Investitorju je potrebno predati dokumentacijo v treh (3) izvodih. | m | 250 | 0 | 0
4 | Izdelava projekta izvedenih del (PID). Investitorju je potrebno predati dokumentacijo v treh (3) izvodih. | kompl. | 1 | 0 | 0
5 | Izdelava dokazil o zanesljivosti objekta. Investitorju je potrebno predati dokumentacijo v treh (3) izvodih. | kompl. | 1 | 0 | 0
6 | Spiranje in dezinfekcija cevovoda po končani gradnji, z odvzemom vzorcev vode, analizami ter strokovnim mnenjem; skladno s standardom SIST EN 805:2000, vključno z izdelavo zapisnika. | m | 250 | 0 | 0
7 | Tlačni preizkus vodovoda, skladno s standardom SIST EN 805:2000, vključno z izdelavo zapisnika. | m | 250 | 0 | 0
8 | Izvedba križanj in prečkanj po zahtevah upravjavcev in detajlih iz načrta. | kom | 15 | 0 | 0
9 | Čiščenje gradbišča po končani gradnji. | m | 250 | 0 | 0
I.D/ | OSTALA DELA SKUPAJ: |  |  |  | 0
I.E/ NEPREDVIDENA DELA
1 | Nepredvidena dela v vrednosti 5% vseh del. |  | 0.05 | 0 | 0
I.E/ | NEPREDVIDENA DELA SKUPAJ: |  |  |  | 0
| I./ OBNOVA VODOVODA SKUPAJ: |  |  |  | 0
Zap. št | POSTAVKA | Enota | Količina | Cena na enoto | Cena skupaj
II./ OBNOVA HIŠNIH PRIKLJUČKOV
Opomba: Za vse postavke, ki zajemajo material velja, da je potrebno v ceni za enoto vkalkulirati nabavno ceno, nakladanje, prevoz, razkladanje, prenos do mesta vgraditve ter vgrajevanje ali polaganje, antikorozijsko zaščito vseh fazonov in armatur, ves drobni montažni material in tesnila!
OPOMBA: Za vse postavke, ki zajemajo izkop velja, da je potrebno v ceni za enoto izkopa vkalkulirati tudi strošek črpanja talne vode.
I. Preddela
1 | Obnova zakoličbe trase hišnih priključkov v sodelovanju z upravnikom vodovoda in uporabniki priključkov. | m | 79 | 0 | 0
2 | Označitev gradbenih profilov na os trase priključnega voda in določitev nivelete za merjenje globine izkopa in polaganje cevi. | kom | 9 | 0 | 0
3 | Zakoličba komunalnih vodov na območju vseh priključkov. | kompl. | 1 | 0 | 0
II. Gradbena dela
1 | Razrez in rušenje tlakov in zidov z nakladanjem in odvozom na namensko deponijo, vključno s stroški deponije. | m3 | 1.3 | 0 | 0
2 | Izkop in odvoz tampona do deb. 20 cm na začasno deponijo - material predviden za zasip. | m3 | 9 | 0 | 0
3 | Izdelava glavične jame na utrjeni površini dimenzij cca. 1,5 x 1,5 m, globine 1,8 m. Dela vključujejo; strojno ročni izkop, nakladanje in odvoz izkopanega materiala na deponijo izvajalca, planiranje dna gradbene jame, nabava tampona 0-32 mm ter izvedba zasipa z uporabo lahkih komprimacijskih sredstev. | kom | 9 | 0 | 0
4 | Ročni izkop materiala 3. in 4. kategorije z odmetom na stran. | m3 | 8 | 0 | 0
5 | Strojni izkop jarka v zemljini 3. in 4. kategorije z odmetom na stran. | m3 | 51 | 0 | 0
6 | Dobava in vgrajevanje peska frakcije 0-4 mm ter izdelava posteljice debeline 10 cm in obsipa cevi 15 cm nad temenom cevi. | m3 | 14 | 0 | 0
7 | Strojno ročni zasip z izkopanim materialom s komprimiranjem v plasteh po 30 cm z odbiranjem večjih kamnov. | m3 | 30 | 0 | 0
8 | Nalaganje in odvoz viška izkopanega materiala na deponijo izvajalca. | m3 | 14 | 0 | 0
Zap. št | POSTAVKA | Enota | Količina | Cena na enoto | Cena skupaj
9 | Nabava in vgraditev tampona TP 32 v debelini 30 cm z uvaljanjem Ev2>= 80 Mpa | m3 | 14 | 0 | 0
10 | Dobava in vgradnja betona C25/30 | m3 | 0.5 | 0 | 0
11 | Čiščenje površin in vzpostavitev v prvotno stanje. (obračun po m HP) | m | 79 | 0 | 0
12 | Režijska dela po predhodni odobritvi s strani strokovnega nadzora.
| PK delavec | ur | 19 | 0 | 0
| KV delavec | ur | 19 | 0 | 0
III. Montažna dela
1 | Dobava in vgradnja zaščitne cevi PL DN/OD75mm. | m | 64 | 0 | 0
2 | Dobava in vgradnja zaščitne cevi PL DN/OD90mm. | m | 0 | 0 | 0
3 | Vgradnja cevi PE100 DN32 PN16, spojena z elktrofuzijskimi spojkami, položena v zaščitni cevi PL DN75, vijugasto na peščeno posteljico v predvidenih naklonih. Dolžina je zaradi vijuganja povečana cca 3.0%. | m | 64 | 0 | 0
4 | Vgradnja cevi PE100 DN50 PN16, spojena z elktrofuzijskimi spojkami, položena v zaščitni cevi PL DN90, vijugasto na peščeno posteljico v predvidenih naklonih. Dolžina je zaradi vijuganja povečana cca 3.0%. | m | 0 | 0 | 0
5 | Vgradnja cevi PE100 DN63 PN16, spojena z elktrofuzijskimi spojkami, vijugasto na peščeno posteljico v predvidenih naklonih. Dolžina je zaradi vijuganja povečana cca 3.0%. | m | 7 | 0 | 0
6 | Vgradnja cevi PE100 DN90 PN16, spojena z elktrofuzijskimi spojkami, vijugasto na peščeno posteljico v predvidenih naklonih. Dolžina je zaradi vijuganja povečana cca 3.0%. | m | 8 | 0 | 0
7 | Vgradja opozorilnega traku VODOVOD. | m | 79 | 0 | 0
8 | Izdelava preboja z vrtanjem skozi AB konstrukcijo vključno z gradbeno obdelavo in montažo zaščitne cevi PL DN90mm in DN75mm dolžine do 1,00m. | kom | 8 | 0 | 0
9 | Tesnitev odprtine med zaščitno in vodovodno cevjo. | kom | 16 | 0 | 0
10 | Dobava in montaža tipskega enojnega vodomernega jaška z LTŽ pokrovom nosilnosti 250kN, z vodomernim sklopom DN1" (3/4"). (Tip vodomernega jaška predlaga izvajalec in potrdi upravnik vodovoda). | kompl. | 5 | 0 | 0
Zap. št | POSTAVKA | Enota | Količina | Cena na enoto | Cena skupaj
11 | Dobava in montaža tipskega enojnega vodomernega jaška z LTŽ pokrovom nosilnosti 250kN, z vodomernim sklopom DN6/4" (5/4"). (Tip vodomernega jaška predlaga izvajalec in potrdi upravnik vodovoda). | kompl. | 0 | 0 | 0
12 | Dobava in montaža tipskega dvojnega vodomernega jaška z LTŽ pokrovom nosilnosti 250kN, z dvema vodomernima sklopoma DN1" (3/4"). (Tip vodomernega jaška predlaga izvajalec in potrdi upravnik vodovoda). | kompl. | 0 | 0 | 0
13 | Dobava in montaža krogličnega ventila 1" v objektu. | kom | 6 | 0 | 0
14 | Dobava in montaža krogličnega ventila 6/4" v objektu. | kom | 0 | 0 | 0
15 | Kompletna izvedba navezave hišnih priključkov na hišno inštalacijo (delo in material). | kompl. | 9 | 0 | 0
16 | Izdelava objemnega priključka na DL DN150 z navrtnim zasunom z vertikalnim izhodom in kolenom ZAK46/PE32 PN16 z VG in CK. | kompl. | 6 | 0 | 0
17 | Izdelava objemnega priključka na DL DN150 z navrtnim zasunom z vertikalnim izhodom in kolenom ZAK46/PE50 PN16 z VG in CK. | kompl. | 0 | 0 | 0
18 | Dobava in montaža teleskopske vgradne garniture za cestne ventile HP. | kom | 9 | 0 | 0
19 | Dobava in vgradnja LTŽ cestnih kap za cestne ventile HP. | kom | 9 | 0 | 0
20 | Demontaža in ponovna montaža vodomera DN 20 mm do DN6/4", skupaj z zamenjavo plombe. | kompl. | 6 | 0 | 0
21 | Izdelava montažne skice z izmero obnovljenega priključka. | kom | 9 | 0 | 0
22 | Predhodni dogovor izvajalca in lastnika objekta, usklajevanje termina izvedbe del ter način izvedbe priključka. | kom | 9 | 0 | 0
IV. Nepredvidena dela
1 | Nepredvidena dela v vrednosti 5% vseh del. |  | 0.05 | 0 | 0
II./ | OBNOVA HIŠNIH PRIKLJUČKOV SKUPAJ: |  |  |  | 0

## Cesta_ 1. faza
OBJEKT: | Ureditev Trubarjeve ulice
Projektantski popis - cesta in kanalizacija
I. FAZA ( od P12+10 m do P29 )
št. načrta | 16/030
Investitor: | Občina Laško
REKAPITULACIJA
1 | PREDDELA |  |  |  | 0 | €
2 | ZEMELJSKA DELA |  |  |  | 0 | €
3 | VOZIŠČNE KONSTRUKCIJE |  |  |  | 0 | €
4 | ODVODNJAVANJE |  |  |  | 0 | €
5 | GRADBENA IN OBRTNIŠKA DELA |  |  |  | 0 | €
6 | OPREMA CESTE |  |  |  | 0 | €
7 | TUJE STORITVE |  |  |  | 0 | €
8 | Nepredvidena dela 5% (postavke 1-7) |  |  |  | 0 | €
|  |  |  | Skupaj | 0 | €
€
€
OPOMBA: stalne deponije pridobi izvajalec, vključno s plačilom vseh komunalnih pristojbin (naročniku po končanih delih predati originalne evidenčne liste predaje odpadka) - velja za celotne popise
V ponudbeni ceni upoštevati najem in postavitev ter prestavitve gradbiščnega kontejnerja-pisarne za potrebe nadzora ter dobava in postavitev gradbiščne table.
Vsa izkopna dela in transporti izkopanih materialov se obračunavajo po prostornini zemlje v raščenem stanju. Vsa nasipna dela se obračunavajo po prostornini zemlje v vgrajenenm stanju. Obračun je izveden na osnovi dejansko izvedenih del s pomočjo prečnih profilov pred in po izvedenih delih.
Zasipe kanalov in jaškov je potrebno izvajati v plasteh. Minimalna zahteva zgoščenosti je 95% po MPP in zahtevana nosilnost Evd > 40 MN/m2.
Ponudbena cena mora upoštevati vse potrebne provizorne dostope do objektov v času gradnje, dobavo in postavitev vseh varovalnih ograj okoli jaškov ter drugih potrebnih zaščit in premostitev za funkcioniranje mesta, stroške zapore cest, prometne signalizacije in osvetlitve zapor v skladu z zakonodajo. Ocena. Obračun po dejanskih stroških oziroma po m'.
OPOMBA: ves odpadni material od rušenja je potrebno transporati v obrat za reciklažo, skladiščno bazo ali javno komunalno deponijo, ki jo izbere izvajalec !
Še dobro urbano opremo (klopi, informacijske table, prometne znake, stojala za kolesa, cvetlična korita, prometne ovire, drevesne rešetke, konfine, koše za smeti, razni nadstreški, parkomati, stojala in drugo) se odmontira in transportira v bazo komunalnega podjetja.
Ves odstranjen material, tlaki, aparati in urbana oprema je last mestne občine Laško in se z vsem ravna po dogovoru med izvajalcem in občino. Še dobre tlake iz granitnih kock in plošč, opremo in uporabne stvari je možno ponovno vgraditi na drugem mestu. Po dogovoru med investitorjem in izvajalcem.
Pri rušitvenih delih upoštevati dovoljene dinamične vibracije, ki so dovoljena za rušitvena dela, da se z deli na povzroča škoda na starejših objektih v starem mestnem jedru. Po predlogu strokovnjaka. Za odstranjeni odpadni material poskrbi izvajalec del tako, da ga deponira v skladu z veljavno zakonodajo, ki ureja ravnanje z odpadki - naročniku predati ustrezno izpolnjene in žigosane evidenčne liste kot jih določa zakonodaja s področja ravnanja z odpadki, ki nastanejo pri gradbenih delih oz. ostala ustrezna zakonodaja.
Št. postavke | Opis postavke | Enota mere | Količina | Cena za enoto | Vrednost
1 | PREDDELA
01 001 | Dobava potrebnega materiala iz baze in ureditev gradbišča, to je priprava, zavarovanje, in organizacija gradbišča z vsemi objekti (pisarniški kontejner za nadzor in vodstvo, tesarska lopa, garderobni kontejnerji in drugo), z zaščitnimi opozorilnimi PVC premičnimi gradbiščnimi ograjami okrog gradbišča, z ureditvijo začasnih deponij za nov in odstranjen material, z napeljavo potrebnih instalacij za potrebe gradbišča in začasnih gradbiščnih objektov, z dopeljavo strojev in orodij za izvedbo del, s pripravo platojev na mestu gradbiščnih objektov, z zagotovitvijo varnostnih in higiensko tehničnih pogojev (WC kabine-najem za določen čas) in z vsemi predpisanimi oznakami gradbišča in z osvetlevanjem v nočnem času. Ocena ponudnika - pavšal ! | pavšal | 1 | 0 | 0
V ceni upoštevati vse potrebne provizorne dostope do objektov v času gradnje, dobavo in postavitev vseh varovalnih ograj okoli jaškov ter drugih potrebnih zaščit in premostitev za funkcioniranje mesta, stroške zapore cest, prometne signalizacije in osvetlitve zapor v skladu z zakonodajo. Priprava gradbišča v potrebni širini in dolžini s prestavljanjem glede na napredovanje del, odstranitev eventuelnih ovir, prometnih znakov in utrditev delovnih platojev. Po končanih delih gradbišče pospraviti in na uporabljenih površinah vzpostaviti v prvotno stanje.
01 002 | Dobava in postavitev potrebne začasne prometne signalizacije , popolna zapora ceste v času gradnje iz strani upravljalca ceste, po dejanskih stroških | ocena | 1 | 0 | 0
01 003 | Obnova in zavarovanje zakoličbe osi trase lokalne ceste, hodnika v ravninskem terenu | km | 0.33 | 0 | 0
01 004 | Obnova in zavarovanje zakoličbe trase vseh obstoječih komunalnih vodov s strani upravljalcev komunalnih vodov | ocena | 1 | 0 | 0
01 003 | Postavitev in zavarovanje prečnega profila javne ceste v ravninskem terenu | kos | 17 | 0 | 0
01 005 | Zakoličba glavnih točk ureditve | kos | 200 | 0 | 0
01 006 | Sanacija cokla fasade s sanirnim ometom v višini cca 30 cm. Izvedba po detajlu projektanta.
Obstoječi fasadni omet se v območju novih tlakov in še cca 10 -15 cm nad njimi odbije do golih zidov, vse se očisti, namoči izvede se osnovni obrizg in nato reparirni vodoodbojni sanirni omet, odporen proti solem in vlagi, sanirni omet v strukturi in barvi, ter v ravnini kot so obstoječi ometi. Med ometi in novimi kamnitimi tlaki se kita s trajnoelastičnimi vodoodpornimi kiti, ki so primerni za zunanje izpostavljene razmere, kitano po celi višini kamnitih kock, d= 1-2 cm.
| Obračun po m1 kompletne izvedbe ! | m1 | 132 | 0 | 0
01 007 | Porušitev in odstranitev asfaltne plasti v debelini do 10 cm z nakladanjem in odvozom na trajno deponijo, vključno s plačilom vseh komunalnih pristojbin (naročniku po končanih delih predati originalne evidenčne liste predaje odpadka) | m2 | 1831 | 0 | 0
01 011 | Porušitev in odstranitev asfaltne plasti v debelini do 8 cm z nakladanjem in odvozom na trajno deponijo, vključno s plačilom vseh komunalnih pristojbin (naročniku po končanih delih predati originalne evidenčne liste predaje odpadka) | m2 | 296 | 0 | 0
01 012 | Rušenje obstoječih granitnih kock v debelini 10 cm z nalaganjem in odvozom na deponijo, vključno z plačilom vseh taks | m2 | 170 | 0 | 0
01 013 | Rušenje obstoječih kulir plošč, vključno z nalaganjem in odvozom na deponijo, vključno z plačilom vseh taks | m2 | 51 | 0 | 0
01 014 | Rušenej betonskih robnikov 15/25 cm in 8/20 cm , nalaganje in odvoz na deponijo do 10 km, vključno z plačilom vseh taks | m2 | 385 | 0 | 0
01 015 | Čiščenje terena-posek in odstranitev žive meje | m2 | 30 | 0 | 0
01 016 | Rušenje in odstranitev obstoječih prometnih znakov , vključno z odvozom na deponijo in plačilom vseh taks | kos | 3 | 0 | 0
01 017 | Rušenej in odstranitev obstoječega požiralnika, vključno z nalaganjem in odvozom na trajno deponijo | kos | 12 | 0 | 0
01 018 | Rušenje in odstranitev obstoječih peskolovov ob objektih, vključno z nalaganjem in odvozom na deponijo | kos | 11 | 0 | 0
01 019 | Rušenej obstoječe kanalizacije iz plastičnih cevi do fi 200, vključno z nalaganjem in odvozom na deponijo | m1 | 116 | 0 | 0
01 020 | Odstranitev obstoječih pokrovov jaškov komunalnih vodov (kanalizacija 16, LTŽ rešetke 12 , peskolovi 11, elektrika 2, telefon 3, plin 3, neznano 10 ) | kos | 57 | 0 | 0
01 021 | Odstranitev obstoječih cestnih kap | kos | 21 | 0 | 0
01 022 | Rezanje asfaltne plasti s talno diamantno žago, debele do 10 cm | m1 | 61 | 0 | 0
01 023 | Demontaža in odstranitev cestnih stebričkov | kos | 0 | 0 | 0
01 023 | Demontaža, odstranitev in deponiranje panelne vrtne ograje ( pri parkirišču Pivovarne), ter kasneješa ponovna montaža | m1 | 20 | 0 | 0
| Skupaj |  |  |  | 0
Št. postavke | Opis postavke | Enota mere | Količina | Cena za enoto | Vrednost
2 | ZEMELJSKA DELA
OPOMBA : zajeta le zemeljska dela potebna za izvedbo novih tlakovanih površin (spodnji ustroj), za izvedbo novih svetlobnih jaškov, za nove temelje in podstavke. Zemeljska dela za kanalizacijsko mrežo in za podzemne instalacije (plin, elektrika, vodovod, kabelska in drugo) so zajeta v ločenih popisih !
Vsa izkopna dela in transporti izkopanih materialov se obračunavajo po prostornini zemljine v raščenem stanju. Vsa nasipna dela se obračunajo po prostornini zemljine v vgrajenem stanju. Obračun je vršiti s pomočjo prečnih profilov pred in po izvedenih delih. Zasipe kanalov in jaškov je potrebno izvajati v tankih plasteh. Minimalna zahteva zgoščenosti je 95% po MPP in zahtevana nosilnost Evd > 40 MN/m2 zasipe kanalov in jaškov je potrebno izvajati v plasteh.
Strojno utrjevanje planumov in zasipanja se predvidi v tanjših plasteh z lažjimi valjarji brez dinamičnih vibracij. Upoštevati tehnične smernice (ZAG)
Za odstranjeni odpadni material poskrbi izvajalec del tako, da ga deponira v skladu z veljavno zakonodajo, ki ureja ravnanje z odpadki - naročniku predati ustrezno izpolnjene in žigosane evidenčne liste kot jih določa zakonodaja s področja ravnanja z odpadki, ki nastanejo pri gradbenih delih oz. ostala ustrezna zakonodaja.
02 001 | Površinski izkop plodne zemljine v debelini do 20 cm - 1. kategorije - strojno z odrivom (začasna deponija) za kasnejšo ponovno uporabo | m3 | 8 | 0 | 0
02 002 | Široki izkop zrnate kamnine -3. kategorije - strojno z nakladanjem in odvozom na trajno deponijo, vključno s plačilom vseh komunalnih pristojbin (naročniku po končanih delih predati originalne evidenčne liste predaje odpadka) | m3 | 1476 | 0 | 0
02 003 | Strojno-ročni (80%-20%) izkop zemlje III. in IV. kategorije(upoštevan izkop od spodnjega roba zgornjega ustroja navzdol) jarka za kanalizacijo in jarka za požiralnike z nalaganjem in dvozom na trajno deponijo( širina izkopa 0,6 m) | m3 | 82 | 0 | 0
02 004 | Strojno-ročni (80%-20%) izkop zemlje III. in IV. kategorije(upoštevan izkop od spodnjega roba zgornjega ustroja navzdol) jarka za fekalni kanal z nalaganjem in dvozom na trajno deponijo( širina izkopa 1,0 m, globina 1,1 m) | m3 | 142 | 0 | 0
02 005 | Ročna izravnava ter utrjevanje dna jarka s točnostjo +/- 3 cm po celotni širini jarka v predvidenem nagibu - meteorni kanal | m2 | 117 | 0 | 0
02 006 | Ročna izravnava ter utrjevanje dna jarka s točnostjo +/- 3 cm po celotni širini jarka v predvidenem nagibu - fekalni kanal | m2 | 132 | 0 | 0
02 007 | Dodatni ročni izkopi zasipnega materiala tik ob obstoječih objektih in jaških, kjer s strojem dostop ni omogočen in postrganje sprijetega materiala dol s sten. Površine se očisti vsega sprijetega materiala do golih sten. Izvedba z nakladanjem materiala na deponijo na gradbišču za kasnejše zasipavanje. | m3 | 66 | 0 | 0
02 008 | Dodatni ročni izkop v območju komunalnih vodov, vključno z odovzom na trajno deponijo | m3 | 16 | 0 | 0
02 009 | Ureditev planuma temeljnih tal vezljive zemljine - 3. kategorije | m2 | 2429 | 0 | 0
02 010 | Strojni zasip jarka z izkopanim materialom z izločevanjem kamenja nad fi 10 cm oz. po navodilih nadzora, s komprimacijo v plasteh do predpisane zbitosti 95% asfaltne površine 92% zelene površine (po SPP). Upoštevati nakladanje in dovoz z gradbiščne deponije. | m3 | 128 | 0 | 0
02 011 | Dobava materiala in izdelava posteljice v debelini plasti 30 cm iz zmrzlinsko odporne zrnate kamnine ( TP 63) s kamnolomskim materialom 0-63 mm , vgrajevanje v plasteh do 20 cm in komprimiranje do predpisane zbitosti | m3 | 724 | 0 | 0
02 012 | Dobava materiala in humuziranje brez valjanja, v debelini do 15 cm - strojno (delna uporaba deponiranega humusa) | m2 | 40 | 0 | 0
Javna razsvetljava - gradbeni del
02 013 | Zakoličba osi voda javne razsvetljave | m1 | 30 | 0 | 0
02 014 | Ročni izkop materiala III-IV.ktg., širine do 0,40 m globine 0,6 m z nalaganjem in odvozom na trajno deponijo. | m3 | 8 | 0 | 0
02 015 | Planiranje dna jarka | m2 | 12 | 0 | 0
02 016 | Izdelava posteljice iz peska v debelini min.10 cm in zasip cevi po pložitvi cevi, zasip 15 cm nad temenom cevi | m3 | 5 | 0 | 0
02 017 | Dobava in polaganje opozorilnega traku "elektrika", 30 cm nad temenom predvidenega voda | m1 | 30 | 0 | 0
02 018 | Dobava in vgrajevanje tamponskega materiala I. kvalitate D32 za zasip gradbene jame | m3 | 3 | 0 | 0
| Skupaj |  |  |  | 0
Št. postavke | Opis postavke | Enota mere | Količina | Cena za enoto | Vrednost
3 | VOZIŠČNE KONSTRUKCIJE
03 001 | Dobava materiala in izdelava nevezane nosilne plasti enakomerno zrnatega drobljenca ( TD 32) iz kamnine v debelini 20 cm | m3 | 678 | 0 | 0
03 002 | Izdelava nosilne plasti bituminizirane zmesi AC 22 base B 70/100 A3 v debelini 6 cm - vozišče | m2 | 1820 | 0 | 0
03 003 | Izdelava nosilne plasti bituminizirane zmesi AC 22 base B 70/100 A3 v debelini 6 cm - mulda | m1 | 89 | 0 | 0
03 004 | Izdelava obrabne in zaporne plasti bituminizirane zmesi AC 8 surf B 70/100, A3 vozišče v debelini 3 cm | m2 | 1820 | 0 | 0
03 005 | Izdelava obrabne in zaporne plasti bituminizirane zmesi AC 8 surf B 70/100, A3 vozišče v debelini 3 cm- mulda | m1 | 89 | 0 | 0
03 006 | Izdelava obrabne in zaporne plasti bituminizirane zmesi AC 8 surf B 70/100, A4 - pločnik v debelini 5 cm | m2 | 316 | 0 | 0
03 007 | Izdelava obrabne in zaporne plasti bituminizirane zmesi AC 8 surf B 70/100, A4 - pločnik v debelini 3 cm | m2 | 316 | 0 | 0
03 008 | Dobava in vgrajevanje predfabriciranih betonskih robnikov iz cementnega betona s prerezom 15/25/100 cm v betonski temelj C 16/20 | m1 | 292 | 0 | 0
03 009 | Dobava in vgrajevanje predfabriciranih betonskih robnikov iz cementnega betona s prerezom 15/25/33 cm v betonski temelj C16/20 | m1 | 21 | 0 | 0
03 010 | Dobava in vgrajevanje predfabriciranih betonskih robnikov iz cementnega betona s prerezom 8/20/100 cm v betonski temelj C 16/20 | m1 | 87 | 0 | 0
03 011 | Dobava in vgrajevanje predfabriciranih betonskih robnikov iz cementnega betona s prerezom 8/20/33 cm v betonski temelj C 16/20 | m1 | 4 | 0 | 0
03 012 | Bitumenski premat stikov asfalta | m1 | 61 | 0 | 0
03 013 | Fino planiranje in zaklinjanje tamponskega materiala s finim peskom v debelini do 3 cm na točnost +- 1 cm | m2 | 2429 | 0 | 0
03 014 | Čiščenje in pobrizg s kationsko bitumensko emulzijo 0,31 do 0,50 kg/m2 | m2 | 2180 | 0 | 0
03 015 | Izdelava betonske ploščadi- ekološki otok. Kompletna izdelava dobava in vgradnja betonske plošče, dimenzij 4,2x2,1x0,2 m( 1,8 m3 betona C25/30 z dodatki odpornimi na sol in zmrzovanje) | kpl | 1 | 0 | 0
03 016 | Dobava in polaganje granitnih kock 10/10/8 cm ( žgani klani tonalit ). Kocke se polaga po površinskih načrtih krajinskih arhitektov. Glej detajlne izrise načina polaganja, glede na posamezne dele trga. Plošče in kocke za tlake morajo ustrezati standardu SIST EN 12058 in informativnemu izračunu lomne obremenitve plošč " tonalita" po SIST EN 1341 (tabela 4 in 5). Vidne površine kamnitih stopnic in kock z grobo (hrapavo) nedrsečo površino se že v delavnici opravi s suhim peskanjem z nerjavnimi kovinskimi kroglicami. Dela morajo upoštevati potreben razrez in višinske navezave tlakovanih površin na obstoječe vhode, uvoze in meje obravnave. V ceni ves material, rezanje in prilagoditev ob objektih, jaških in cestah! | m2 | 190 | 0 | 0
Dobava potrebnega materiala in polaganje tlakov na ulicah s tipskimi klanimi granitnimi kockami - " tonalit " 10/10/8 cm z zgornjo nedrsečo žgano površino, tlaki izvedeni v padcih proti talnim kanaletam, po načrtu odvodnjavanja. Kocke so položene na vodoprepustno podložno malto (zemeljsko vlažen beton) deb. 8 cm . Zrnavostna sestava drobljenec 4/8 mm, vezivo CEM II, 200-250 kg/m3, tlačna trdnost: C 16/20, vodocementni faktor med 0,35 in 0,37. Obračun po m2 izdelanih tlakov.
03 017 | Komletna dobava in izdelava fug granitnih kock 10/10/8 cm z 2 komponentno fugirno maso ekvivalent tipa ROMPOX proizvajalca Romex ( ali enakovredna), primerna za obremenitve do 25 ton. Širina fug do 10 mm, globina fuge do 30 mm. | m2 | 190 | 0 | 0
| Skupaj |  |  |  | 0
Št. postavke | Opis postavke | Enota mere | Količina | Cena za enoto | Vrednost
4 | KANALIZACIJA in ODVODNJAVANJE
OPOMBA: Za vse postavke, ki zajemajo izkop velja, da je potrebno v ceni za enoto izkopa vkalkulirati tudi strošek črpanja talne vode.
OPOMBA: Za vse postavke, ki zajemajo material velja, da je potrebno v ceni za enoto vkalkulirati nabavno ceno, nakladanje, prevoz, razkladanje, prenos do mesta vgraditve ter vgrajevanje ali polaganje, antikorozijsko zaščito vseh fazonov in armatur, ves drobni montažni material in tesnila!
04 001 | Zakoličba osi fekalnega kanala | m1 | 97 | 0 | 0
04 002 | Postavitev horizontalnih prečnih profilov z označbo višin na mestih predvidenih jaškov fekalnega kanala | kos | 5 | 0 | 0
04 003 | Postavitev horizontalnih prečnih profilov z označbo višin na mestih predvidenih požiralnikov | kos | 15 | 0 | 0
04 004 | Kompletna izdelava plitve rigole, izdelava posteljice iz C16/20, zapolnjena s filterskim materialom 16-32 mm z drenažno cevjo MIDREN DN 110 mm | m1 | 326 | 0 | 0
04 005 | Dobava prevoz in vodotesno polaganje polno obbetonirane kanalizacije iz PVC DN 160, SN8 - fekalni kanal | m1 | 24 | 0 | 0
04 006 | Dobava prevoz in vodotesno polaganje polno obbetonirane kanalizacije iz PVC DN 200, SN8 - fekalni kanal | m1 | 11 | 0 | 0
04 007 | Dobava prevoz in vodotesno polaganje polno obbetonirane kanalizacije iz PVC DN 250, SN8 - fekalni kanal | m1 | 97 | 0 | 0
04 008 | Dobava, prevoz in polaganje polnostenskih PVC cevi DN/OD 160 mm, temenske togosti min.SN8. Cevi so zunaj in znotraj gladke. Izvedene po standardu SIST EN 1401-1. Stiki se tesnijo s spojno integriranimi gumi tesnili. Cevi se polagajo na plast iz cementnega betona C16/20 in polno obbetonirajo. Cena postavke vključuje ves potreben material in delo. | m1 | 146 | 0 | 0
04 009 | Izdelava zunanjih peskolovovo z usedalnikom iz BC fi 40, h=1,0 m z LTŽ pokrovi , obremenitveni razred C250. | kos | 12 | 0 | 0
04 010 | Kompletna dobava, izdelava in montaža požiralnika iz PE cevi DN 40 z LTŽ rešetko tipa C250. | kos | 15 | 0 | 0
04 011 | Namestitev in montaža predfabriciranih jaškov iz BC fi 100 z vstopnim konusom; v bazi jaška je že tovarniško vzidan priključek cevi PVC DN 250. Jaški so opremljeni z LTŽ pokrovom fi 600, nosilnosti D400. Stikovanje betonskih cevi jaška se izvede z integriranim gumijastim tesnilom, globina jaška je do 1,80 m | kos | 5 | 0 | 0
04 012 | Izvedba priključkov cevi na revizijske jaške s kronsko navrtavo in gumi tesnilom, cena postavke vključuje ves potreben material in delo. | kos | 10 | 0 | 0
04 011 | Kompletna izdelava temenskega priključka ("na slepo"), s tipskimi PVC fazonskimi kosi (loki, T-kosi). Cena vključuje ves potreben material in delo. | kos | 21 | 0 | 0
04 012 | Namestitev novih pokrovov na predvideno višino novega asfalta (kanalizacija 16). Pokrovi so dimenzij fi 600, izdelani iz LTŽ obremenilenga razreda D 400. | kos | 16 | 0 | 0
04 0113 | Namestitev novih pokrovov na predvideno višino novega asfalta ( elektrika 2, telefon 3, plin 3). Pokrovi so dimenzij 600/600mm, izdelani iz LTŽ, obremenilenga razreda D 400. | kos | 8 | 0 | 0
04 014 | Namestitev novih pokrovov na predvideno višino novega asfalta ( neznano 10). Pokrovi so dimenzij 600/600mm, izdelani iz LTŽ, obremenilenga razreda D 400. | kos | 10 | 0 | 0
| Skupaj |  |  |  | 0
Št. postavke | Opis postavke | Enota mere | Količina | Cena za enoto | Vrednost
5 | GRADBENA IN OBRTNIŠKA DELA
| Skupaj |  |  |  | 0
Št. postavke | Opis postavke | Enota mere | Količina | Cena za enoto | Vrednost
6 | OPREMA CESTE
06 001 | Izdelava temelja iz cementnega betona C 12/15, globine 80 cm, premera 30 cm | kos | 3 | 0 | 0
06 002 | Dobava in vgraditev stebrička za prometni znak iz vroče cinkane jeklene cevi s premerom 64 mm, dolge 3500 mm | kos | 3 | 0 | 0
06 003 | Dobava in motaža prometnih znakov na predhodono vgrajene stebričke ( 3x2102) | kos | 3 | 0 | 0
06 004 | Izdelava tankoslojne neprekinjene označbe z enokomponentno belo barvo, širina črte 10cm | m1 | 633 | 0 | 0
06 006 | Izdelava tankoslojne neprekinjene označbe z enokomponentno belo barvo, širina črte 50 cm | m1 | 12 | 0 | 0
| Skupaj |  |  |  | 0
Št. postavke | Opis postavke | Enota mere | Količina | Cena za enoto | Vrednost
7 | TUJE STORITVE
07 001 | Tlačni preizkus kanalizacije in jaškov z izdelavo končnega poročila skladno s SIST EN 1610 | m1 | 97 | 0 | 0
07 002 | Po končanih delih strojno čiščenje kanala z visokotlačno črpalko in pregled kanala s kamero in prikazom naklona nivelete vključno z izdelavo poročila. | m1 | 97 | 0 | 0
07 003 | Zaščita NN elektro zemeljskega omrežja s natikanjem PVC cevi 110 mm in obbetoniranjem - vključno izkop in zasip | m1 | 55 | 0 | 0
07 004 | Zaščita TK zemeljskega omrežja s natikanjem PVC cevi 110 mm in obbetoniranjem - vključno izkop in zasip | m1 | 20 | 0 | 0
07 005 | Dobava in vgradnja PV cevi fi 110 mm ( za potrebe TK) | m1 | 350 | 0 | 0
07 006 | Začasna izvedba zaščte plinovodnega omrežja z AB ploščami ( med izvedbo del- sekcijsko) | m1 | 106 | 0 | 0
07 007 | Projektantski nadzor | ur | 80 | 0 | 0
07 008 | Izdelava PID-a in dokazila o zanesljivosti objekta. Investitorju je potrebno predati dokumentacijo v treh tiskanih izvodih in 1x CD,v skladu z gradbeno zakonodajo | kos | 1 | 0 | 0
07 009 | Geodetski posnetek izvedenega stanja in izdelava geodetskega načrta vključno s certifikatom, posnetek za vpis v GJI (situacije, podolžne profile, pisane podolžne profile, inventarne liste). Investitorju je potrebno predati dokumentacijo v štirih izvodih, pri geodetskem posnetku je potrebno dostaviti podatke tudi v digitalni obliki (berljivo z Arcview pisani podolžni profil v TXT. obliki) | kos | 1 | 0 | 0
| Skupaj |  |  |  | 0