## gradbena
Št. projekta:
485/2016-PZI
Št. načrta:
485/2016-PZI-1
Investitor:
VRTEC LAŠKO
Cesta na Svetino 2a, 3270 Laško
Objekt:
OBNOVA CENTRALNE KUHINJE V VRTCU LAŠKO, ENOTA LAŠKO
SPLOŠNO:
Transport ruševin se obračunava v raščenem oziroma komprimiranem stanju.
Opisi pozicij so skrajšani. Ponudba za izvedbo mora vsebovati vse stroške za kompletno dobavo in izdelavo pozicije, tudi če v popisu niso eksplicitno navedeni. Upoštevati je potrebno vse prikaze v načrtih, tudi če v popisu to ni eksplicitno navedeno.
Vse komunalne vode na zemljiščih, kjer se bodo izvajala dela, je potrebno zaščititi pred pričetkom posega. Točna lega komunalnih vodov se določi na kraju samem, upravljavci komunalnih vodov morajo pred pričetkom del zakoličiti svoje vode.
Vsa zemeljska dela (izkopi, zasipi), transport odvečnega izkopanega materiala ter transport ruševin se obračunavajo v raščenem oziroma komprimiranem stanju.
Pri izdelavi ponudbenega predračuna mora izvajalec upoštevati tudi vse zahteve iz tehničnega opisa in priloženih načrtov.
OPOZORILO:
Zaradi različnih dobavnih rokov je izvajalec dolžan pravočasno izvesti naročila za vse materiale oziroma elemente, ki so navedeni v popisu del. Izvajalec je v celoti odgovoren za pravočasno dobavo vseh predpisanih materialov in elementov.
V cene na enoto mora ponudnik vključiti:
- | vsi transporti se obračunajo v raščenem stanju
- | plačilo komunalne takse vključeno v ceno na enoto odvoza materiala
- | vsa organizacija gradbišča, pomožni prostori, deponije, zavarovanja območja izvajanja del, ki niso posebej navedeni
- | vsa pomožna delovna sredstva kot so lestve odri, dvigala ipd.
- | vsa pripravljalna, pomožna in zaključna dela, ki niso posebej navedena
- | vse zaščite obstoječih komunalnih vodov
- | vse zaščite delovišča ipd.
- | strošek vseh dobav in transportov
- | vzdrževanje in čiščenje gradbišča
- | popravilo vseh poškodb, ki bi nastale kot posledica izvajanja del, ali v zvezi z deli na drugih objektih in na prometnicah
- | strošek geomehanske spremljave gradnje
- | strošek vseh preizkusov in pregledov v zvezi z dokazovanjem kvalitete vgrajenih materialov in izvedenih del
I. PRIPRAVLJALNA IN ZAKLJUČNA DELA
|  | enota | količina | cena/enoto | SKUPAJ
1. | Priprava in organizacija gradbišča z vsemi objekti, instalacijami in orodji, z zagotovitvijo varnostnih in higiensko tehničnih pogojev in predpisanimi oznakami ter zavarovanji gradbišča | kpl | 1 | 0 | 0
2. | Odstranjevanje gradbišča z demontažo in odvozom gradbiščnih naprav in napeljav ter vzpostavitev prvotnega stanja na uporabljenih površinah | kpl | 1 | 0 | 0
3. | Eventualno omogočanje dostopa in uporabe objekta uporabnikom | kpl | 1 | 0 | 0
4. | Občasni projektantski nadzor, ki vključuje razna tolmačenja, delo v pisarni, morebitne obiske na terenu, ocenjeno | ur | 60 | 0 | 0
5. | Izdelava PID načrtov arhitekture in tehnološkega načrta | kpl | 1 | 0 | 0
| SKUPAJ: |  |  |  | 0
II. RUŠITVENA IN ODSTRANITVENA DELA
1. | Izpraznitev prostorov na območju obdelave in iznos pohištva in opreme na začasno gradbiščno deponijo izven objekta - ocena | eur | 1 | 0 | 0
2. | Odstranitev notranjih vrat na območju obdelave, velikosti do 2 m2/kos, z nalaganjem in odvozom na stalno deponijo do 10 km vključno s stroški deponiranja. | kos | 11 | 0 | 0
3. | Odstranitev notranjih vrat na območju obdelave, velikosti nad 2 m2/kos, z nalaganjem in odvozom na stalno deponijo do 10 km vključno s stroški deponiranja. | kos | 3 | 0 | 0
4. | Odstranitev sanitarnih elementov ( 3x umivalnik, 1x wc, 1x tuš kabina vključno s kadjo) z nalaganjem in odvozom na stalno deponijo do 10 km vključno s stroški deponiranja. | kos | 5 | 0 | 0
5. | Odstranitev lesene enostranske ograje na stopnišču (dolžina cca l = 4 m) z nalaganjem in odvozom na stalno deponijo do 10 km vključno s stroški deponiranja. | kos | 1 | 0 | 0
6. | Odstranitev lesenega opaža na stopnišču z nalaganjem in odvozom na stalno deponijo do 10 km vključno s stroški deponiranja. | m2 | 37.86 | 0 | 0
7. | Rušenje opečnih predelnih zidov na območju kuhinje, različnih debelin (od 10 do 15 cm), z nalaganjem in odvozom na stalno deponijo do 10 km vključno s stroški deponiranja. | m3 | 1.46 | 0 | 0
8. | Rušenje opečnih predelnih zidov na območju kuhinje za širitve vratnih odprtin različnih debelin (od 10 do 15 cm), z nalaganjem in odvozom na stalno deponijo do 10 km vključno s stroški deponiranja. | m3 | 0.35 | 0 | 0
9. | Rezanje AB stene oziroma stene iz betonskih zidakov debeline 35 cm za širitev vratne odprtine za 10 cm z nalaganjem in odvozom na stalno deponijo do 10 km vključno s stroški deponiranja. | kos | 1 | 0 | 0
10. | Rezanje AB stene oziroma stene iz betonskih zidakov debeline 35 cm za izvedbo preboja dimenzij 50/30 za vodenje prezračevalnega kanala iz kuhinje v skladišče z nalaganjem in odvozom na stalno deponijo do 10 km vključno s stroški deponiranja. Ob izvedbi je obvezna prisotnost statika. Statik naj izdela preračun izvedbe preboja, ki bo zagotavljal mehansko odpornost in stabilnost. Mikrolokacija se določi naterenu skupja z izvajalcem strojnih instalacij. V ceni izvedbe je vključena izdelava statičnega preračuna. | kos | 1 | 0 | 0
11. | Izvedba preboja (izrez) v steni AB svetlobnega jaška (debelina stene znaša 20 cm) za vodenje prezračevalnega kanala ob fasadi z nalaganjem in odvozom na stalno deponijo do 10 km vključno s stroški deponiranja. Dimenzija preboja 100 cm x 80 cm. | kos | 1 | 0 | 0
12. | Izvedba preboja (izrez) v steni AB opornega zidu (debelina zidu znaša 30 cm) za vodenje prezračevalnega kanala v kineti z nalaganjem in odvozom na stalno deponijo do 10 km vključno s stroški deponiranja. Dimenzija preboja 120 cm x 80 cm. | kos | 1 | 0 | 0
13. | Odstranitev obstoječih kuhinjskih rešetk z okvirji na območju obdelave vključno z nalaganjem in odvozom na stalno deponijo do 10 km vključno s stroški deponiranja. | kos | 4 | 0 | 0
14. | Odstranitev pokrovov in okvirjev na kuhinjskih jaških vključno z nalaganjem in odvozom na stalno deponijo do 10 km vključno s stroški deponiranja. | kos | 6 | 0 | 0
15. | Odstranitev obstoječe troslojne zasteklitve v okenskem okvirju (kuhinja) vključno z nalaganjem in odvozom na stalno deponijo do 10 km vključno s stroški deponiranja. Dimenzija okvirja z zasteklitvijo je 137 cm x 100 cm. | kos | 2 | 0 | 0
16. | Odstranitev obstoječega polnila (skladišče) v okenskem okvirju vključno z nalaganjem in odvozom na stalno deponijo do 10 km vključno s stroški deponiranja. Dimenzija okvirja s polnilom je 137 cm x 100 cm. | kos | 1 | 0 | 0
17. | Odstranitev finalnih tlakov (keramike oziroma teraco ploščic) na območju hodnika in garderob ter sanitarij vključno z nalaganjem in odvozom na stalno deponijo do 10 km vključno s stroški deponiranja. | m2 | 35.95 | 0 | 0
17. | Odstranitev finalnih tlakov (keramike) vključno z obstoječim cementnim estrihom v predvideni skupni debelini 7 cm na območju kuhinje, shrambe in vmesnega hodnika vključno z nalaganjem in odvozom na stalno deponijo do 10 km vključno s stroški deponiranja. | m2 | 94.55 | 0 | 0
18. | Izvedba poglobitve v tlakih (izrezi pasov obstoječe izolacije) za polaganje povezav kuhinjske kanalizacije (pasovi širine 40 cm in skupne globine cca 6 cm (po odstranitvi estrihov), vključno z nalaganjem in odvozom na stalno deponijo do 10 km vključno s stroški deponiranja. Za povezave kuhinjske kanalizacije glej Načrt strojnih instalacij in strojne opreme, ki je sestavni del tega projekta. Ocena količine! | m2 | 5.2 | 0 | 0
19. | Izbijanje stenske keramike na območju kuhinje in skladišča vključno z nalaganjem in odvozom na stalno deponijo do 10 km vključno s stroški deponiranja. | m2 | 160.4 | 0 | 0
20. | Izbijanje stenske keramike na območju sanitarij in garderob vključno z nalaganjem in odvozom na stalno deponijo do 10 km vključno s stroški deponiranja. | m2 | 52.1 | 0 | 0
21. | Nepredvidena rušitvena in odstranitvena dela - ocena
- | pk | ur | 60 | 0 | 0
| SKUPAJ: |  |  |  | 0
III. ZEMELJSKA DELA
1. | Natančna določitev poteka kinete za prezračevalni kanal v dolžini cca 28 m. Kineta poteka vzporedno z objektom. Obvezen ogled na terenu! | kos | 1 | 0 | 0
2. | Odstranitev vrtnih betonskih plošč na območju za izkop zemljine za izvedbo kinete vključno z nalaganjem in odvozom na stalno deponijo do 10 km vključno s stroški deponiranja. Količina je ocenjena. | m2 | 28.5 | 0 | 0
3. | Izvedba izkopa zemljine za izvedbo AB kinete vključno z nalaganjem in odvozom na stalno deponijo do 10 km vključno s stroški deponiranja. Del izkopa se porabi za zasip kinete (56 m3, za odvoz je predvidenih 90,44 m3 izkopanega materiala). Globina izkopa je cca 160 cm. | m3 | 146.44 | 0 | 0
4. | Planiranje dna izkopa za zagotovitev ustreznih padcev kinete. | m2 | 72.8 | 0 | 0
5. | Dobava in vgradnja humusa v debelini cca 30 cm na izdelano in zaprto kineto vključno z vsemi pomožnimi deli, prenosi in transportom. | m3 | 33.6 | 0 | 0
6. | Dobava ustreznega semena in sejanje trave na poškodovane površine vključno z vsemi pomožnimi deli, prenosi in transportom. Ocena količine. | m2 | 120 | 0 | 0
7. | Izvedba izkopa zemljine za izvedbo ustreznih betonskih podstavkov za naprave prezračevalne postoja (klimat, hladilni agregat) vključno z nalaganjem in odvozom na stalno deponijo do 10 km vključno s stroški deponiranja. Količina je ocenjena. Globina izkopa cca 0,5m. | m3 | 2.1 | 0 | 0
8. | Dobava in polaganje vrtnih betonskih plošč na mesta, kjer so bile obstoječe plošče odstranjene. Polaganje naj se izvaja na vnaprej pripravljeno podlago, ki je vključena v ceni. V postavki morajo biti zajeta vsa pomožna dela ,prenosi in transport. Dimenzije vrtnih plošč 50/50 v sivi barvi, gladke, oziroma čim bolj podobne obstoječim ploščam. | m3 | 28.5 | 0 | 0
| SKUPAJ: |  |  |  | 0
IV. BETONSKA DELA
1. | Vgradnja in izdelava armirano betonske kinete za potrebe polaganja prezračevalnega kanala vključno z izvedbo dilatacij na stikih z obstoječimi svetlobnimi jaški in opornim zidom ter vključno z vsemi pomožnimi deli, prenosi in transportom. Dolžina kinete znaša cca 28 m. Natančen potek kinete se bo natančno prilagodil na terenu. Obvezno glej risbo 1.5.7 - Opažni in armaturni načrt kinete.
V postavki je zajet opis del in materiala za 1 (tekoči) meter kinete:
_ | 0,09 m3 podložnega betona C12/15
_ | 0,96 m3 betona za kineto C25/30, XC2, PVII
_ | 2,82 m2 hidroizolacije
_ | 3,00 m2 stirodur XPS debeline 3cm
_ | 85 kg armature fi 8 in fi 10
_ | PVC cev fi 50
_ | opaž 5,20 m2 | m1 | 28 | 0 | 0
2. | Vgradnja in izdelava AB podstavkov vključno z izvedbo in vgradnjo armature ter opaženjem za naprave prezračevalnega postroja. Delavniško dokumentacijo za izvedbo posameznega podstavka izdela izvajalec sam (opažni, armaturni načrt) glede na podatke posameznega dobavitelja opreme. V posamezni postavki je potrebno vključiti vsa pripravljalna in pomožna dela, prenose in transport. Količina je ocenjena.
_ | hladilni agregat tlorisnih dimenzij cca 1,2 x 1,4 m | m3 | 0.84 | 0 | 0
_ | klimat tlorisnih dimenzij cca 5,0 x 1,0 m | m3 | 2.5 | 0 | 0
| SKUPAJ: |  |  |  | 0
V. TESARSKA DELA IN ODRI
1. | Pomični delovni odri na lesenih stolicah ali kovinskih lestvah, višine do 2,40 m, postavitev in prestavitve, za potrebe GOI del v objektu | m2 | 134.81 | 0 | 0
| SKUPAJ: |  |  |  | 0
VI. ZIDARSKA DELA
1. | Izdelava stenskega ometa zidov (nova zidana stena in zazidave) - krpanje, z lepilno malto na mrežico, komplet z vsemi pomožnimi deli, prenosi in transportom. | m2 | 15.5 | 0 | 0
2. | Zidanje ločilnih kuhinjskih sten iz porobetona debeline 15 cm (površina stene znaša cca 6,26 m2) vključno z vsemi pomožnimi deli, prenosi in transportom. | m3 | 0.95 | 0 | 0
3. | Zidanje ločilnih kuhinjskih sten iz porobetona debeline 12 cm (površina stene znaša cca 1,4 m2) vključno z vsemi pomožnimi deli, prenosi in transportom. | m3 | 0.21 | 0 | 0
4. | Izvedba zazidav odprtin v stenah iz porobetona debeline 15 cm vključno z vsemi pomožnimi deli, prenosi in transportom. Ocena količine. | m3 | 1 | 0 | 0
5. | Kompletna izvedba tlakov na območju poglobitev (izrezi pasov obstoječe izolacije) za polaganje povezav kuhinjske kanalizacije (pasovi širine 40 cm in skupne globine cca 6 cm). Za povezave kuhinjske kanalizacije glej Načrt strojnih instalacij in strojne opreme, ki je sestavni del tega projekta. Ocena količine!
Predvidena sestava tlakov na izrezih:
PVC folija
xps 300 debeline 6cm
| hidroizolacija vključno s krpanjem stikov 1cm | m2 | 5.2 | 0 | 0
6. | Izdelava kompletnega armiranega cementnega estriha v kuhinji in skladišču z vsemi pomožnimi deli, prenosi in transportom v predvideni debelini 5 cm. V postavki je vključena ustrezna izvedba padcev do predvidenih novo vgrajenih rešetk kuhinjske kanalizacije. | m2 | 94.55 | 0 | 0
7. | Zidarska vgradnja talnih sifonov | kom | 1 | 0 | 0
8. | Zidarska vgradnja talnih rešetk | kom | 10 | 0 | 0
8. | Zidarska vgradnja pokrovov na jaške | kom | 6 | 0 | 0
9. | Izdelava reg za razvod instalacij v opečnih stenah - ocena | m1 | 80 | 0 | 0
10. | Zametavanje reg po položitvi instalacij širine do 20 cm -ocena | m1 | 80 | 0 | 0
11. | Grobo zidarsko čiščenje prostorov med prenovo - neto površina | m2 | 134.81 | 0 | 0
12. | Finalno čiščenje objekta po končanih delih (okna, vrata, tlaki, keramika …) | eur | 1 | 0 | 0
13. | Nepredvidena dela zidarska dela ter pomoč obrtnikom in inštalaterjem - cca 10%
| kv | ur | 20 | 0 | 0
| pk | ur | 30 | 0 | 0
| material | eur | 1 | 0 | 0
| SKUPAJ: |  |  |  | 0
VII. KANALIZACIJA
1. | Dobava in montaža ustreznih pohodnih inox oljetesnih pokrovov z okvirji za montažo na obstoječe jaške kuhinjske kanalizacije vključno s pomožnimi deli, prenosi in transportom. Pokrovi morajo biti izdelani tako, da omogočajo vgradnjo finalnega tlaka v pokrov (keramika) ter morajo biti vgrajeni v tlaku. Dimenzije pokrovov:
_ | pokrov 70 x 70 | kos | 1 | 0 | 0
_ | pokrov 50 x 50 | kos | 3 | 0 | 0
_ | pokrov 30 x 30 | kos | 2 | 0 | 0
2. | Pregled obstoječe kanalizacije v kuhinji med posameznimi jaški do zbirnega jaška. Pregled naj opravi ustrezno usposobljena oseba, ki naj izdela tudi pisno poročilo o stanju obstoječe kanalizacije, ki ga potrdi nadzorni organ. | kos | 1 | 0 | 0
| SKUPAJ: |  |  |  | 0
VIII. MAŠČOBNIK
1. | Dobava in montaža ustreznega maščobnika za notranjo vgradnjo v skladišče. Maščobnik naj bo dimenzioniran glede na kapaciteto kuhinje vrtca (cca 350 obrokov/dan), kar okvirno pomeni skupno kapaciteto maščobnika 1500l. Pokrovi maščobnika morajo biti ustrezno tesnjeni in primerni za vgradnjo v nivo tlaka. Maščobnik mora biti deloma sestavljiv na terenu zaradi možnosti dostave v objekt. Izdelan mora biti po standardu SIST EN 1825-1. V ceni morajo biti vključena vsa pomožna dela, prenosi in transport. Vgradnja maščobnika mora vključevati tudi:
_ | kompletno izvedbo izkopa oziroma pripravo gradbene jame vključno z izkopom in odvozom izkopanega materiala na deponijo do h=10km vključno s plačilom komunalne takse
_ | kompletno izvedbo podložnega betona
_ | izvedbo zasipa
_ | vsa dela, ki kakorkoli vplivajo na korektno vgradnjo in montažo maščobnika
| Zaradi specifičnosti objekta (polvkopan objekt, težji dostop) je pred oddajo ponudbe obvezen oziroma priporočljiv ogled objekta s strani ponudnika. Ponudnik se obvezuje, da bo v konkretnem primeru ponudil najbolj optimalen izdelek glede na okoliščine z upoštevanjem predvidene kapacitite maščobnika. | kos | 1 | 0 | 0
| SKUPAJ: |  |  |  | 0

## obrtniška
B/ OBRTNIŠKA DELA
OPOMBA:
Opisi pozicij so skrajšani. Ponudba za izvedbo mora vsebovati vse stroške za kompletno izdelavo pozicije, tudi če v popisu niso eksplicitno navedeni.
| I. MIZARSKA DELA | enota | količina | cena/enoto | SKUPAJ
1. | Dobava in montaža notranjih vrat ter vratnih elementov, vgrajenih v steno kompletno z vsem pritrdilnim materialom, podkonstrukcijo, pomožnimi deli, prenosi in transportom. Vratno krilo je leseno in obdelano z laminatom, podboj je kovinski. Vrata so opremljena s kljuko, cilindrično ključavnico, tipskim okovjem in tesnilno gumo. Vsa vrata so izdelana brez pragov. Dimenzije vratnih elementov obvezno preveriti na licu mesta. Velikosti in karakteristike vrat po shemah:
- | V1, vrata velikosti 140/200 cm (zidarska odprtina). Vrata so dvokrilna in ustrezajo požarni zahtevi EI₂30C, samozapiralo (glej sheme) | kom | 1 | 0 | 0
- | V2, vrata velikosti 140/200 cm(zidarska odprtina). Vrata so dvokrilna in ustrezajo požarni zahtevi EI30C, samozapiralo (glej sheme). | kom | 1 | 0 | 0
- | V3, vrata velikosti 90/200 cm (zidarska odprtina). Vrata so enokrilna in ustrezajo požarni zahtevi EI30C, samozapiralo (glej sheme). | kom | 2 | 0 | 0
- | V4, vrata velikosti 80/200 cm(zidarska odprtina). Vrata so enokrilna.(glej sheme). | kom | 1 | 0 | 0
- | V5, vrata velikosti 70/200 cm(zidarska odprtina). Vrata so enokrilna.(glej sheme). | kom | 2 | 0 | 0
- | V6, vrata velikosti 140/200 cm(zidarska odprtina). Vrata so dvokrilna, imajo vgrajene zasteklitve in ustrezajo požarni zahtevi EI30C, samozapiralo (glej sheme). | kom | 2 | 0 | 0
- | V7, vrata velikosti 83/200 cm(zidarska odprtina). Vrata so enokrilna.(glej sheme). | kom | 1 | 0 | 0
- | V8, vrata velikosti 98/200 cm(zidarska odprtina). Vrata so enokrilna.(glej sheme). | kom | 1 | 0 | 0
- | V9, vrata velikosti 160/250 cm(zidarska odprtina). Vrata so dvokrilna, imajo vgrajene zasteklitve in ustrezajo požarni zahtevi EI30C, samozapiralo (glej sheme). | kom | 1 | 0 | 0
3. | Dobava in in montaža lesene stopniščne ograje, z držalom okroglega prereza fi 50 kompletno z vsem pritrdilnim materialom, podkonstrukcijo, pomožnimi deli, prenosi in transportom. | m1 | 5.7 | 0 | 0
4. | Dobava in in montaža zaščite na hodniku v širini 20 cm kompletno z vsem pritrdilnim materialom, podkonstrukcijo, pomožnimi deli, prenosi in transportom. Zaščita naj bo izdelana iz enakega laminata kot vrata ter montirana na višini 68-88 cm nad tlemi. | m1 | 29.05 | 0 | 0
| SKUPAJ: |  |  |  | 0
II. PVC/ALU DELA
1. | Dobava in montaža nove troslojne termoizolacijske zasteklitve v obstoječ okenski okvirj (Ug=0,6 W/m2K) v skladišču vključno z vsemi pomožnimi deli, prenosi in transportom. Velikost obstoječega okenskega okvirja znaša cca 1,37 x 1,00m. | kos | 1 | 0 | 0
2. | Dobava in montaža novih okvirjev s protimrčesno mrežico (komarnikov) maximalnih odprtin 1mm x 1mm na vsa okna v kuhinji, ki se odpirajo. Okvirji morajo biti izdelani in pritrjeni tako, da omogočajo njihovo enostavno odstranitev zaradi ustreznega čiščenja. Velikost posameznega okvirja znaša 1,37 m x 1, 00m. V ceni morajo biti vključena vsa pomožna dela,prenosi in transporti. | kos | 6 | 0 | 0
3. | Dobava in montaža novih toplotno izolacijskih polnil v obstoječe okenske okvirje v kuhinji, kjer se nahajajo cevi prezračevalnega sistema. V polnilih je potrebno izvesti ustrezne izreze za prezračevalne cevi in po montaži le te ustrezno zatesniti. Velikost posameznega okvirja znaša 1,37 m x 1, 00m. V ceni morajo biti vključena vsa pomožna dela,prenosi in transporti. | kos | 2 | 0 | 0
| SKUPAJ: |  |  |  | 0
III. MONTAŽNA DELA
1. | Dobava in montaža dvoslojne protipožarne obloge iz mačvno kartonskih plošč (vključno s kitanjem in bandažiranjem) ob kanalu obstoječega zračnika v nadstropjih nad kuhinjo. Obloga mora biti izdelana iz plošč, ki zagotavljajo ustrezno protipožarno zaščito 60 minut, kompletno z vsem pritrdilnim materialom, podkonstrukcijo, pomožnimi deli, prenosi in transportom. Bandažirano v kvaliteti B2 Količina je ocenjena. | m2 | 14.4 | 0 | 0
| SKUPAJ: |  |  |  | 0
IV. KERAMIČARSKA DELA
1. | Morebitna izravnava površine tlaka pred polaganjem talne keramike v sanitarijah in garderobi, s samorazlivno izravnalno maso, debeline do 3 mm, vključno s pomožnimi deli, prenosi in transportom. | m2 | 9.05 | 0 | 0
2. | Morebitna izravnava površine tlaka pred polaganjem talne keramike v hodniku, kuhinji in skladišču, s samorazlivno izravnalno maso, debeline do 3 mm, vključno s pomožnimi deli, prenosi in transportom. | m2 | 119.4 | 0 | 0
3. | Dobava in polaganje talne nedrseče keramike v sanitarijah in garderobi na ravno podlago na lepilo, kompletno z vsemi robnimi zaokrožnicami, ustrezno fugirno maso, pomožnimi deli, prenosi in transportom. Velikost ploščice cca 20,0 x 50,0 cm ali podobno, nabavna vrednost keramike do 20 eur/m2. Primernost keramike za vgradnjo mora izvajalec dokazati z ustreznim protizdrsnim testom in certifikatom (PTV - pendulum test, R -rough) ali ustrezno. IZbrana keramika naj bo vizuelno podobna keramiki v pralnici, ki je že obnovljena. Izvajalec naj opravi ogled. Končni izbor keramike in fugirne mase (tip in odtenek) potrdita projektant in investitor. | m2 | 9.05 | 0 | 0
4. | Dobava in polaganje stenske keramike iz iste serije kot talna keramika do višine cca 220 cm (višine stene med wc jem in predprostorom) v sanitarijah in garderobi na ravno podlago na lepilo, kompletno s predhodno izravnavo površine, z vsemi robnimi zaokrožnicami, pomožnimi deli, prenosi in transportom. Velikost ploščice cca 25,0 x 40,0 cm ali podobno, polaganje horizontalno, nabavna vrednost keramike do 20 eur/m2. Izbrana keramika naj bo vizuelno podobna keramiki v pralnici, ki je že obnovljena (rdeče-bela kombinacija). Izvajalec naj opravi ogled. Končni izbor keramike in fugirne mase (tip in odtenek) potrdita projektant in investitor. | m2 | 52.1 | 0 | 0
5. | Silikoniziranje stikov - ocena | m1 | 40 | 0 | 0
6. | Dobava in polaganje talne nedrseče keramike v kuhinji in skladišču ter hodniku na ravno podlago na lepilo, kompletno z vsemi robnimi zaokrožnicami, ustrezno fugirno maso, pomožnimi deli, prenosi in transportom. Velikost ploščice cca 33,0 x 33,0 cm ali podobno, nabavna vrednost keramike do 25 eur/m2. Primernost keramike za vgradnjo mora izvajalec dokazati z ustreznim protizdrsnim testom in certifikatom (R 11 minimum). Končni izbor keramike in fugirne mase (tip in barvni odtenek) potrdita projektant in investitor. | m2 | 119.4 | 0 | 0
7. | Dobava in polaganje stenske keramike kot na primer Gorenje Zara 45 White Glossy, v kuhinji in skladišču do višine cca 175 cm (višina okenskih polic in vmesnih sten) na ravno podlago na lepilo, kompletno s p redhodnim izravnanjem površine, z vsemi robnimi zaokrožnicami, pomožnimi deli, prenosi in transportom. Velikost ploščice cca 25,0 x 40,0 cm, polaganje horizontalno, nabavna vrednost keramike do 20 eur/m2. Končni izbor keramike in fugirne mase (tip in odtenek) potrdita projektant in investitor. | m2 | 160.4 | 0 | 0
8. | Dobava in polaganje RF kotnikov (naprimer hladno vlečeni brušeni dimenzij 30/30/3pod keramične ploščice na vseh izpostavljenih robovih v kuhinji in skladišču kompletno z vsemi pomožnimi deli, pritrjevanjem in pritrdilnim materialom, prenosi in transportom. | m1 | 42.55 | 0 | 0
| SKUPAJ: |  |  |  | 0
V. TLAKARSKA DELA
1. | Temeljito čiščenje obstoječega teraca na stopnicah in na klančini ter odstranitev dotrajanih protizdrsnih trakov vključno z vsemi pomožnimi deli in transportom. | m2 | 6.35 | 0 | 0
2. | Dobava in montaža (lepljenje) protizdrsnih trakov širine 20mm v sivi barvi na stopnice ter na klančino na glavnem hodniku kompletno z vsemi pomožnimi deli, prenosi in transportom. Trakovi se nalepijo na vsako posamezno stopnico ter na klančnino v korakih po cca 30 cm. | m1 | 35.2 | 0 | 0
| SKUPAJ: |  |  |  | 0
VI. SLIKOPLESKARSKA DELA
1. | Slikanje obstoječih sten in zazidav in z visoko pralno barvo npr. JUPOL latex semi matt 2x v beli barvi, s predhodnim kitanjem in glajenjem površine vključno s pomožnimi deli, prenosi in transportom. | m2 | 265 | 0 | 0
2. | Slikanje novih sten oziroma oblog prezračevalnega kanala v nadstropjih iz mavčnokartonskih plošč, s poldisperzijsko barvo npr. JUPOL 2x, kompletno s kitanjem in glajenjem površine vključno s pomožnimi deli, prenosi in trasnportom. Barvo je potrebno prilagoditi odtenku obstoječih sten v posameznem prostoru vrtca. | m2 | 14.4 | 0 | 0
3. | Slikanje stropov na območju obdelave s poldisperzijsko barvo npr. JUPOL 2x, kompletno s kitanjem in glajenjem površine vključno z vsemi pomožnimi deli, prenosi in transportom. | m2 | 134.81 | 0 | 0
4. | Barvanje obstoječih instalacijskih cevi s prekrivno barvo za kovino v beli barvi vključno s predhodnim čiščenjem površine, vsemi pomožnimi deli, prenosi in transportom - ocena | m1 | 60 | 0 | 0
5. | Barvanje obstoječih vrat (obojestransko) dvigala v kuhinji s prekrivno barvo za kovino v beli barvi vključno s predhodnim čiščenjem površine, vsemi pomožnimi deli, prenosi in transportom - ocena | m2 | 2.4 | 0 | 0
6. | Slikanje sten na hodniku in stopnišču z brezbarvnim zaključnim premazom z dekorativnimi lističi kot naprimer Spektra Domflok mat lak z vmešanimi lističi do višine 175 cm vključno z vsemi pomožnimi deli, prenosi in trasnportom. Končni izbor odtenka lističev potrdita projektant in investitor. | m2 | 87.25 | 0 | 0
| SKUPAJ: |  |  |  | 0
VII. OSTALA DELA
1. | Dobava in montaža kovinskih garderobnih omaric za zaposlene v živilskih obratih (HACCP sistem za ločevanje civilne in delovne obleke) dimenzij 30cm (širina), 50cm (globina) in 180 cm (višina) kompletno z vsemi pomožnimi deli, prenosi in transportom. V omari je vključena premična pregradna stena obesni drog za obleko, PVC korito za čevlje, odlagalna polica, napisna ploščica in prezračevalne reže. Odpiranje s ključem ali s šifro. Korpus omare v odtenku RAL 7035, barvni odtenek vrat potrdita in izbereta investitor in projektant. Ponudnik lahko namesto 6 ločenih omar dobavi tudi 2 x po 3 omarice v sklopih. | kos | 6 | 0 | 0
| SKUPAJ: |  |  |  | 0

## rekapitulacija
REKAPITULACIJA
A/ | GRADBENA DELA
I. | PRIPRAVLJALNA IN ZAKLJUČNA DELA | 0
II. | RUŠITVENA IN ODSTRANITVENA DELA | 0
III. | ZEMELJSKA DELA | 0
IV. | BETONSKA DELA | 0
V. | TESARSKA DELA IN ODRI | 0
VI. | ZIDARSKA DELA | 0
VII. | KANALIZACIJA | 0
VIII. | MAŠČOBNIK | 0
A/ | GRADBENA DELA SKUPAJ: | 0
B/ | OBRTNIŠKA DELA
I. | MIZARSKA DELA | 0
II. | PVC/ALU DELA | 0
III. | MONTAŽNA DELA | 0
IV. | KERAMIČARSKA DELA | 0
V. | TLAKARSKA DELA | 0
VI. | SLIKOPLESKARSKA DELA | 0
VII. | OSTALA DELA | 0
B/ | OBRTNIŠKA DELA SKUPAJ: | 0
SKUPNA REKAPITULACIJA
A/ | GRADBENA DELA | 0
B/ | OBRTNIŠKA DELA | 0
| A + B SKUPAJ brez DDV: | 0