## PREDRAČUN
POPIS DEL
Šifra | OPIS DEL | Enota | Količina | Cena/e | Vrednost
I. | PREDDELA
1.1 | Ureditev polovične delno popolne zapore ceste s postavitvijo ustrezne signalizacije | kom | 1 | 0 | 0
1.2 | Zakoličba karakterističnih točk pilotov, postavitev in zavarovanje prečnih profilov | m | 76.2 | 0 | 0
1.3 | Transport garniture za izkop pilotov fi 50 cm in izdelavo vrtin fi 30 cm, z organizacijo delovišča in lokalnimi premiki na posamezne pilote in vrtine | pav | 1 | 0 | 0
| PREDDELA SKUPAJ |  |  |  | 0
II. | ZEMELJSKA DELA IN TEMELJENJE
2.1 | Odstranitev obstoječega asfalta in mulde z odvozom in deponiranjem v trajni deponiji | m2 | 159 | 0 | 0
2.2 | Izkop zemlje III.-IV ktg. za izvedbo vezne grede pilotne stene in maknite oponega zidu in obnove cestišče z nakladanjem, odvozom in deponiranjem materiala v trajni deponiji | m3 | 72 | 0 | 0
2.3 | Nakladanje in odvoz zemljin izkopov za pilote z deponiranjem v trajni deponiji | m3 | 37.5 | 0 | 0
2.4 | Izkopi za pilote z garnituro za izkop pilotov fi 50 cm v težki zemljini | m' | 111.2 | 0 | 0
2.5 | Izkopi za pilote z garnituro za izkop pilotov fi 50 cm v prepereli in mehki hribini | m' | 76.4 | 0 | 0
2.6 | Kontrola zveznosti pilotov (25% števila pilotov) | kom | 8 | 0 | 0
2.7 | Vrtanje vrtin fi 30 cm v težki zemljini, preperini in mehki hribini | m' | 36 | 0 | 0
2.8 | Dobava in vgradnja drenažnega nasipa | m3 | 5.8 | 0 | 0
2.9 | Dobava in vgradnja kamnitega lomljenca v cestni nasip pilotne stene s komprimiranjem do optimalne gostote oziroma Evd >35 Mpa | m3 | 7.2 | 0 | 0
stran 1/3
Šifra | OPIS DEL | Enota | Količina | Cena/e | Vrednost
2.10 | Dobava in vgradnja kamnitega tamponskega lomljenca v debelini 30 cm s komprimiranjem do optimalne gostote oziroma EV2 >110 Mpa | m3 | 35.2 | 0 | 0
2.11 | Zasipi iz izkopov, odstranitev nariva in strojno planiranje površin | m2 | 90 | 0 | 0
| ZEMELJSKA DELA IN TEMELJENJE SKUPAJ |  |  |  | 0
III. | GRADBENA IN OBRTNIŠKA DELA
3.1 | Dobava in vgradnja naklonskega podbetona C 10/15, debeline 10 cm pod vezno gredo, vzdolžno drenažo in temelj zidu | m3 | 6 | 0 | 0
3.2 | Izdelava dvostranskega vezanega opaža vezne grede višine do 1 m | m2 | 35 | 0 | 0
3.3 | Priprava in postavitev rebrastih žic iz visokovrednega jekla S500 s premerom do 14 mm za srednje zahtevno ojačitev | kg | 1398.5 | 0 | 0
3.4 | Priprava in postavitev rebrastih žic iz visokovrednega jekla S500 s premerom nad 14 mm za srednje zahtevno ojačitev | kg | 3490.1 | 0 | 0
3.5 | Priprava in vgraditev vodonepropustnega cementnega betona C 25/30 na kontraktorski način v pilote | m3 | 37.5 | 0 | 0
3.6 | Priprava in vgraditev mešanice vodonepropustnega cementnega betona C 25/30 XF4 v vezno gredo | m3 | 10.3 | 0 | 0
3.7 | Odstranitev odvečnega betona z vrha pilotov s kompresorjem | m3 | 1.8 | 0 | 0
3.8 | Dobava in položitev trdostenske drenažne cevi DN 100 za izvedbo vzdolžne drenaže | m | 31 | 0 | 0
3.9 | Dobava in vgradnja zidnih kamnitih blokov volumna do 0.03 m3 za kamniti zid z betonskim vezivom C 16/20, razmerje kamen beton 70:30, vključno z betonsko izravnavo krone v debelini do 15 cm | m3 | 21.5 | 0 | 0
3.10 | Dobava in vgradnja PVC cevnih izpustov fi 60 mm/2 m, dolžine 0.7 m | kom | 7 | 0 | 0
stran 2/3
Šifra | OPIS DEL | Enota | Količina | Cena/e | Vrednost
3.11 | Dobava in vgradnja jeklenih profilov HEA 160 ali tirnic, dolžine 4.0 m | kg | 1094.4 | 0 | 0
3.12 | Dobava in vgradnja betona C25/30 v vrtino za zalitje jeklenega proflia , dolžine 3.0 - 3.5 m | m3 | 2.2 | 0 | 0
3.13 | Dobava in vgradnja lesenih plohov iz obstojnega lesa in železniških pragov | m3 | 1.9 | 0 | 0
3.14 | Odstranitev odvečnega betona z vrha pilotov s kompresorjem | m3 | 8.6 | 0 | 0
3.15 | Dobava in položitev trdostenske drenažne cevi DN 150 za izvedbo vzdolžne drenaže | m | 76.1 | 0 | 0
| GRADBENA IN OBRTNIšKA DELA |  |  |  | 0
IV. | OBNOVA CESTE
4.1 | Rezanje asfalta v območju sanacije | m' | 8 | 0 | 0
4.2 | Dobava in vgradnja asfaltnega sloja AC 16 base 50/70 A3, debeline 10 cm obnove ceste | m2 | 142.5 | 0 | 0
4.3 | Izdelava mulde iz bitominiziranega drobljenca AC 16 base 50/70 A3 , debeline 10 cm in širine 50 cm | m' | 33.9 | 0 | 0
4.4 | Dobava in vgradnja jeklene varnostne ograje JVO H2 W4 stebri na 4 m s poševnima zaključnicama dolžine 6 m | m' | 40 | 0 | 0
| OBNOVA CESTE SKUPAJ |  |  |  | 0
V. | TUJE STORITVE
5.1 | Projektantski nadzor | ur | 18 | 0 | 0
5.2 | Geotehnični nadzor s kontrolnimi meritvami | ur | 25 | 0 | 0
5.3 | Izdelava geodetskega načrta in projekta izvedenih del – PID | kom | 1 | 0 | 0
| TUJE STORITVE SKUPAJ |  |  |  | 0
| SKUPAJ EUR. |  |  |  | 0
| NEPREDVIDENA ALI VEČ DELA 10%: |  |  |  | 0
| SKUPAJ BREZ DDV: |  |  |  | 0
| DDV 22% EUR: |  |  |  | 0
| VREDNOST DEL Z DDV: |  |  |  | 0
stran 3/3
stran 4/4