## PREDRAČUN
POPIS DEL
Šifra | OPIS DEL | Enota | Količina | Cena/e | Vrednost
I. | PREDDELA
1.1 | Ureditev delne zapore ceste s postavitvijo ustrezne signalizacije | kom | 1 | 0 | 0
1.2 | Zakoličba karakterističnih točk pilotov, postavitev in zavarovanje prečnih profilov | m | 20 | 0 | 0
1.3 | Transport garniture za izkop pilotov fi 50 cm na gradbišče, organizacija delovišča in lokalnimi premiki na posamezne pilote | pav | 1 | 0 | 0
| PREDDELA SKUPAJ |  |  |  | 0
II. | ZEMELJSKA DELA IN TEMELJENJE
2.1 | Odstranitev obstoječega asfalta z odvozom in deponiranjem v trajni deponiji | m2 | 61 | 0 | 0
2.2 | Izkop zemlje III. ktg. za izvedbo delovnega platoja in obnove ceste z nakladanjem, odvozom in deponiranjem materiala v trajni deponiji | m3 | 87.9 | 0 | 0
2.5 | Izkopi za pilote z garnituro za izkop pilotov fi 50 cm v težki zemljini | m' | 138.4 | 0 | 0
2.7 | Kontrola zveznosti pilotov (25% števila pilotov) | kom | 6 | 0 | 0
2.8 | Dobava in vgradnja kamnite greda in tamponskega lomljenca v debelini 30 + 20 cm s komprimiranjem do optimalne gostote oziroma EV2 >110 Mpa | m3 | 41.9 | 0 | 0
2.9 | Zasip brežine nad pilotno steno B z izkopnim deponiranim materialom z ureditvijo v naklonu n=1:2 | m3 | 14.4 | 0 | 0
| ZEMELJSKA DELA IN TEMELJENJE SKUPAJ |  |  |  | 0
III. | GRADBENA IN OBRTNIŠKA DELA
3.1 | Dobava in vgradnja naklonskega podbetona C 10/15, debeline 10 cm pod vezno gredo | m3 | 2.1 | 0 | 0
3.2 | Izdelava dvostranskega vezanega opaža vezne grede višine do 0,6 m | m2 | 41.85 | 0 | 0
stran 1/3
Šifra | OPIS DEL | Enota | Količina | Cena/e | Vrednost
3.3 | Priprava in postavitev rebrastih žic iz visokovrednega jekla S500 za srednje zahtevno ojačitev | kg | 2588.89 | 0 | 0
3.4 | Priprava in vgraditev vodonepropustnega cementnega betona C 25/30 na kontraktorski način v pilote | m3 | 24.6 | 0 | 0
3.5 | Priprava in vgraditev mešanice vodonepropustnega cementnega betona C 25/30 XF4 v vezno gredo | m3 | 11.3 | 0 | 0
3.6 | Odstranitev odvečnega betona z vrha pilotov s kompresorjem | m3 | 1.5 | 0 | 0
3.7 | Dobava in položitev PVC cevi DN 100 za vgradno navojnih sidernih IBO palic | m | 25.5 | 0 | 0
3.8 | Dobava , vgradnja in injektiranje navojnih sidernih palic IBO (R 32/15) dolžine 5,40 m (5 kom), vključno z napenjanjem do 80 kN | m' | 27 | 0 | 0
| GRADBENA IN OBRTNIŠKA DELA SKUPAJ |  |  |  | 0
IV. | OBNOVA CESTE
4.1 | Rezanje asfalta v območju sanacije | m' | 6.1 | 0 | 0
4.2 | Dobava in vgradnja asfaltnega sloja AC 16 base 50/70 A3, debeline 8 cm obnove ceste | m2 | 61 | 0 | 0
4.3 | Dobava in vgradnja jeklene varnostne ograje JVO N2 W5 stebri na 4 m s poševnimi zaključnicami dolžine 6 m | m' | 28 | 0 | 0
4.4 | Izdelava mulde iz bitominiziranega drobljenca AC 16 base 50/70 A3, debeline 8 cm in širine 50 cm | m' | 20 | 0 | 0
| OBNOVA CESTE SKUPAJ |  |  |  | 0
V. | TUJE STORITVE
5.1 | Projektantski nadzor | ur | 8 | 0 | 0
5.2 | Geotehnični nadzor s kontrolnimi meritvami | ur | 16 | 0 | 0
5.3 | Izdelava geodetskega načrta in projekta izvedenih del – PID | kom | 1 | 0 | 0
| TUJE STORITVE SKUPAJ |  |  |  | 0
stran 2/3
| SKUPAJ EUR: |  |  |  | 0
| NEPREDVIDENA ALI VEČDELA 10%: |  |  |  | 0
| SKUPAJ BREZ DDV: |  |  |  | 0
| - popust | ( |  | %) | 0
| SKUPAJ S POPUSTOM BREZ DDV |  |  |  | 0
| DDV 22% |  |  |  | 0
| VREDNOST DEL Z DDV |  |  |  | 0
stran 3/3