## PILOTNA STENA
POPIS DEL - PILOTNA STENA 1 in 2
OBNOVA LC 412031 Svetina-Kanjuce-Sela- Šentrupert
Opomba: v predračunu niso zajeta zemeljska dela- odvoz izkopov za piloite,
delovni plato in popolna zapora ceste za čas izvedbe
B) PILOTNA STENA 1
ODSEK 1 - km 0.1+15 do km 0.2+45 (P11 + 10m - P13 + 3 m)
Šifra | OPIS DEL | Enota | Količina | Cena/e | Vrednost
I. | PREDDELA
1.1 | Zakoličba karakterističnih točk pilotov, postavitev in zavarovanje prečnih profilov | m | 30 | 0 | 0
1.2 | Transport garniture za izkop pilotov fi 50 cm na gradbišče, organizacija delovišča in lokalnimi premiki na posamezne lokacije pilotov | kom | 0.5 | 0 | 0
| PREDDELA SKUPAJ |  |  |  | 0
II. | ZEMELJSKA DELA IN TEMELJENJE
2.1 | Izkopi za pilote (29 kom) z garnituro za izkop pilotov fi 50 cm v težki zemljini in preperini | m' | 88.7 | 0 | 0
2.2 | Izkopi za pilote (29 kom ) z garnituro za izkop pilotov fi 50 cm v hribini | m' | 50.5 | 0 | 0
| ZEMELJSKA DELA IN TEMELJENJE SKUPAJ |  |  |  | 0
III. | GRADBENA IN OBRTNIŠKA DELA
3.1 | Dobava in vgradnja naklonskega podbetona C 10/15, debeline 10 cm pod vezno gredo | m3 | 1.9 | 0 | 0
3.2 | Izdelava dvostranskega vezanega opaža vezne grede višine do 1 m | m2 | 30.9 | 0 | 0
3.3 | Priprava in postavitev rebrastih palic (amraturnih košev ) iz visokovrednega jekla S500 v pilote za srednje zahtevno ojačitev | kg | 2547.6 | 0 | 0
3.4 | Priprava in postavitev rebrastih palic v vezno gredo iz visokovrednega jekla S500 za srednje zahtevno ojačitev | kg | 598 | 0 | 0
3.5 | Priprava in vgraditev vodonepropustnega cementnega betona C 25/30 na kontraktorski način v pilote | m3 | 25.6 | 0 | 0
3.6 | Priprava in vgraditev mešanice vodonepropustnega cementnega betona C 25/30 XF4 v vezno gredo | m3 | 9.1 | 0 | 0
Šifra | OPIS DEL | Enota | Količina | Cena/e | Vrednost
3.7 | Odstranitev odvečnega betona z vrha pilotov s kompresorjem | m3 | 1.1 | 0 | 0
| GRADBENA IN OBRTNIšKA DELA |  |  |  | 0
IV. | TUJE STORITVE
4.1 | Projektantski nadzor | ur | 8 | 0 | 0
4.2 | Geomehanski nadzor | ur | 14 | 0 | 0
| TUJE STORITVE SKUPAJ |  |  |  | 0
| SKUPAJ EUR. |  |  |  | 0
| NEPREDVIDENA DELA 5%: |  |  |  | 0
| SKUPAJ BREZ DDV: |  |  |  | 0
C) PILOTNA STENA 2
ODSEK 2 - km 0,3+160 do km 0,4+05 (P18 + 16m - P21 + 3 m)
Šifra | OPIS DEL | Enota | Količina | Cena/e | Vrednost
I. | PREDDELA
1.1 | Zakoličba karakterističnih točk pilotov, postavitev in zavarovanje prečnih profilov | m | 45 | 0 | 0
1.2 | Transport garniture za izkop pilotov fi 50 cm na gradbišče, organizacija delovišča in lokalnimi premiki na posamezne lokacije pilotov | kom | 0.5 | 0 | 0
| PREDDELA SKUPAJ |  |  |  | 0
II. | ZEMELJSKA DELA IN TEMELJENJE
2.1 | Izkopi za pilote (45 kom) z garnituro za izkop pilotov fi 50 cm v težki zemljini in preperini | m' | 181.5 | 0 | 0
2.2 | Izkopi za pilote (45 kom ) z garnituro za izkop pilotov fi 50 cm v hribini | m' | 92.5 | 0 | 0
| ZEMELJSKA DELA IN TEMELJENJE SKUPAJ |  |  |  | 0
III. | GRADBENA IN OBRTNIŠKA DELA
3.1 | Dobava in vgradnja naklonskega podbetona C 10/15, debeline 10 cm pod vezno gredo | m3 | 2.8 | 0 | 0
3.2 | Izdelava dvostranskega vezanega opaža vezne grede višine do 1 m | m2 | 45.8 | 0 | 0
3.3 | Priprava in postavitev rebrastih palic (amraturnih košev ) iz visokovrednega jekla S500 v pilote za srednje zahtevno ojačitev | kg | 6679.5 | 0 | 0
3.4 | Priprava in postavitev rebrastih palic v vezno gredo iz visokovrednega jekla S500 za srednje zahtevno ojačitev | kg | 865.7 | 0 | 0
3.5 | Priprava in vgraditev vodonepropustnega cementnega betona C 25/30 na kontraktorski način v pilote | m3 | 53 | 0 | 0
3.6 | Priprava in vgraditev mešanice vodonepropustnega cementnega betona C 25/30 XF4 v vezno gredo | m3 | 13.6 | 0 | 0
3.7 | Odstranitev odvečnega betona z vrha pilotov s kompresorjem | m3 | 0.5 | 0 | 0
| GRADBENA IN OBRTNIšKA DELA |  |  |  | 0
Šifra | OPIS DEL | Enota | Količina | Cena/e | Vrednost
V. | TUJE STORITVE
4.1 | Projektantski nadzor | ur | 10 | 0 | 0
4.2 | Geomehanski nadzor | ur | 16 | 0 | 0
| TUJE STORITVE SKUPAJ |  |  |  | 0
| SKUPAJ EUR. |  |  |  | 0
| NEPREDVIDENA DELA 5%: |  |  |  | 0
| SKUPAJ BREZ DDV: |  |  |  | 0
stran 4/4

## POPIS DEL - CESTA
POPIS DEL - OBNOVA CESTE
A) | OBNOVA LC 412031 Svetina-Kanjuce-Sela- Šentrupert
l= 2135 m
I. | PRIPRAVLJALNA DELA |  | enota | količina | cena/enoto | SKUPAJ
| 1.1 | detajlna zakoličba osi ceste - podatki dosegljivi pri projektantu
|  | os - 0 | m | 2140 | 0 | 0
|  | os - 1 | m | 120 | 0 | 0
| 1.2 | postavitev prečnih profilov z zavarovanjem osi
|  | os - 0 | kom | 108 | 0 | 0
|  | os - 1 | kom | 7 | 0 | 0
| 1.3 | zakoličba podzemnih vodov in sodelovanje z upravljalcem komunalij
|  | vodovod | kpl | 1 | 0 | 0
|  | telekom | kpl | 1 | 0 | 0
| 1.4 | Označba vozišča za polovično zaporo prometa s postavitvijo predpisanih zapornic in prometnih znakov
|  |  | kpl | 1 | 0 | 0
| 1.5 | odstranjevanje obstoječega asfalta do debeline 10 cm skupaj z nakladanjem in odvozem na trajno deponijo v oddaljenosti 5 km.
|  | cesta | m2 | 1475 | 0 | 0
| 1.6 | rezanje asfalta debeline do 10 cm na prehodih in stikih staro novo
|  | cesta | m | 11 | 0 | 0
| 1.7 | rezkanje obstoječega asfalta debeline 3 cm, širine 20 cm, z nakladanjem in odvozom na trajno deponijo na razdalji do 5 km - za izdelavo stika staro novo
|  | CESTA - os 0 in os 1 | m | 31 | 0 | 0
| 1.8 | rušenje obstoječih odprtih vtokov kamen/beton, skupaj z nakladanjem in odvozom na trajno deponijo na razdalji do 5 km .
|  |  | kom | 1 | 0 | 0
| 1.9 | rušenje obstoječih betonskih jaškov z nakladanjem in spravilom na trajno deponijo razdalje do 5 km
|  |  | kom | 1 | 0 | 0
| 1.10 | rušenje obstoječih betonskih cevnih prepustov do fi 50 z nakladanjem in spravilom na trajno deponijo razdalje do 5 km
|  |  | m | 67 | 0 | 0
| 1.11 | podiranje oz posek dreves nad fi 20 cm z spravilom z gradbišča na razdalji do 5 km
|  |  | m2 | 1000 | 0 | 0
| 1.12 | odstranitev vej po poseku dravja z spravilom z gradbišča na razdalji do 5 km
|  |  | m2 | 1000 | 0 | 0
| 1.13 | izkop in nakladanje panjev fi 20 cm z spravilom z gradbišča na razdalji do 5 km
|  |  | kom | 30 | 0 | 0
| 1.14 | ročni posek grmičevja in manjših dreves do ∅ 10 cm z nakladanjem in z spravilom z gradbišča na razdalji do 5 km
|  |  | m2 | 1500 | 0 | 0
|  | PRIPRAVLJALNA DELA SKUPAJ |  |  |  | 0
II. | SPODNJI USTROJ
| 2.1 | strojni izkop zemljine II.ktg ob cestišču z nakladanjem in odvozom na gradbiščno deponijo.
|  | cesta - os 0 | m3 | 325 | 0 | 0
|  | cesta - os 1 | m3 | 75 | 0 | 0
| 2.2 | strojni izkop zemljine III.ktg s premetom na mesto nasipa
|  | cesta - os 0 | m3 | 338 | 0 | 0
|  | cesta - os 1 | m3 | 51 | 0 | 0
| 2.3 | strojni izkop zemljine III.ktg z nakladanjem in odvozom na trajno deponijo v oddaljenosti 5 km
|  | cesta - os 0 | m3 | 1450 | 0 | 0
|  | cesta - os 1 | m3 | 250 | 0 | 0
| 2.4 | strojni izkop zemljine IV.ktg z nakladanjem s premetom na mesto nasipa
|  | cesta - os 0 | m3 | 338 | 0 | 0
| 2.5 | strojni izkop zemljine IV.ktg z nakladanjem in odvozom na trajno deponijo v oddaljenosti 5 km
|  | cesta - os 0 | m3 | 637 | 0 | 0
| 2.6 | strojni izkop-pikiranje zemljine V.ktg z nakladanjem in odvozom na trajno deponijo v oddaljenosti 5 km
|  |  | m3 | 130 | 0 | 0
| 2.7 | ročni izkop zemljine III.ktg na območju inštalacijskih vodov z odmetom na rob jarka
|  |  | m3 | 5 | 0 | 0
| 2.8 | strojno planiranje z gredarjem in utrjevanje spodnjega ustroja po izkopu
|  | cesta - os 0 | m2 | 11050 | 0 | 0
|  | cesta - os 1 | m2 | 670 | 0 | 0
| 2.9 | vgrajevanje peščeno-zemeljskega materiala z utrjevanjem v plasteh po 30 cm do zbitosti na končnem sloju 40 Mpa - nasip; material od izkopa
|  | cesta - os 0 | m3 | 875 | 0 | 0
|  | cesta - os 1 | m3 | 51 | 0 | 0
|  | SPODNJI USTROJ SKUPAJ |  |  |  | 0
III. | ZGORNJI USTROJ
| 3.1 | dobava in vgrajevanje tamponskega prodca -drobljenec (D 0-32) v skupni debelini 25 cm, strojno raztiranje tampona, planiranje do točnosti +/- 1 cm, valjanje in utrjevanje do zbitosti 100 MPa skupaj s prevozom - tampon v zbitem stanju. (odpornost proti drobljenju po metodi (LA) mora biti manjša od 30% pred oz po vgradnji)
|  | cesta in priključki - os 0 | m3 | 2824 | 0 | 0
|  | cesta in priključki - os 1 | m3 | 198 | 0 | 0
| 3.2 | dobava in vgrajevanje zmrzljinsko odpornega materiala - tamponski drobljenec(D 0-150) v skupni debelini do 35cm, strojno raztiranje materiala, planiranje do točnosti +/- 3 cm, valjanje in utrjevanje do zbitosti 80 MPa skupaj s prevozom. (odpornost proti drobljenju po metodi (LA) mora biti manjša od 30% pred oz po vgradnji)
|  | cesta in priključki - os 0 | m3 | 2950 | 0 | 0
|  | cesta in priključki - os 1 | m3 | 200 | 0 | 0
| 3.3 | izdelava kamnite grede : dobava skal premera 20 - 50 cm z vtisom v spodnji ustroj ter zasutje z gruščem 0 - 150 mm (60%skal in 40% nasutja) skupaj z planiranjem, utrjevanjem in prevozom na mestu močvirnato-ilovnatega področja.
|  | P59+10m - P61 | m3 | 66 | 0 | 0
| 3.4 | izdelava kamnite podporne in oporne pete (podporni kamnomet) : dobava skal premera 30 - 80 cm, zidanje na strani nasipne brežine skupaj z zalivanjem z cementno malto ter obdelavo fug, s pripravo podlage, utrjevanjem in prevozom na mestu nestabilnih brežin.(po potrditvi geologa)
|  | P59+10m - P61, P78 + 7 m - P80 + 15 m | m3 | 55 | 0 | 0
| 3.5 | vgrajevanje skal premera 30 do 80 cm z vtisom v spodnji ustroj na nasipni strani - kamnita peta,
|  | material oz. skale od izkopa V. kat. Vgraditi na mestu izvedbe kamnite pete. | m3 | 45 | 0 | 0
| 3.6 | dobava in polaganje nosilne geomreže med tamponom v globini 15 cm na območju kjer je izvedena kamnita greda in peta.
Položi se geo mreža iz polypropylena (PP)
tip 40/40 Q1,
gostota 200 g/m2,
|  | nosilnosti >= 30/30 kN/m | m2 | 160 | 0 | 0
| 3.7 | dosutje bankin v debelini 6 cm s finejšim gramoznim materialom, planiranje in utrjevanje v širini 0,50 m
|  | os 0 | m | 1805 | 0 | 0
|  | os 1 | m | 145 | 0 | 0
| 3.8 | dosutje izogibališč in deponij lesa v debelini 6 cm s finejšim gramoznim materialom skupaj z planiranjem in utrjevanjem.
|  |  | m2 | 522 | 0 | 0
| 3.9 | dobava in vgrajevanje asfalta v debelini 5+3 cm- vozišče skupaj z razširitvami - asfalt AC 11 surf B 70/100 A3 - 3cm - asfalt AC 22 base B 70/100 A3 - 5cm
|  | vozišče + priključki - os 0 | m2 | 7890 | 0 | 0
|  | vozišče + priključki - os 1 | m2 | 520 | 0 | 0
| 3.10 | dobava in vgrajevanje asfalta v debelini 5+3 cm- asfaltna bankina pri podpornem zidu- 1 - asfalt AC 11 surf B 70/100 A3 - 3cm - asfalt AC 22 base B 70/100 A3 - 5cm
|  | vozišče + priključki - os 0 | m2 | 13 | 0 | 0
| 3.11 | dobava in vgrajevanje asfaltne mulde v debelini 5+3 cm in širine 0.5 m- povozna mulda - asfalt AC 11 surf B 70/100 A3 - 3cm - asfalt AC 22 base B 70/100 A3 - 5cm
|  | os 0 | m | 2030 | 0 | 0
|  | os 1 | m | 103 | 0 | 0
| 3.12 | dobava in vgrajevanje asfaltne koritnice v debelini 5+3 cm in širine 0.5 m - asfalt AC 11 surf B 70/100 A3 - 3cm - asfalt AC 22 base B 70/100 A3 - 5cm
|  |  | m | 30 | 0 | 0
| 3.13 | izdelava stika asfalta staro - novo z inpregnacijskim premazom
|  | CESTA - os 0 in os 1 | m | 31 | 0 | 0
|  | ZGORNJI USTROJ SKUPAJ |  |  |  | 0
IV. | ODVODNJAVANJE
| 4.1 | strojno ročni izkop (80/20%) v terenu III. Ktg, z odmetom materiala na rob jarka - propusti, jaški ,cevi
|  |  | m3 | 320 | 0 | 0
| 4.2 | dobava in polaganje PVC cevi SN - CR 8 (za prometno obtežbo) na betonsko posteljico in peščenim zasutjem 20 cm nad cevjo, s pomožnimi deli in prevozi
|  | PVC fi 200 mm | m' | 52 | 0 | 0
|  | PVC fi 250 mm | m' | 27 | 0 | 0
|  | PVC fi 315 mm | m' | 63 | 0 | 0
|  | PVC fi 400 mm | m' | 62 | 0 | 0
| 4.3 | Vzdolžno odvodnjavanje: dobava in polaganje PVC - DKC - drenažno kanalizacijska cevi na betonsko posteljico in drenažnim zasutjem D 8-150 nad cevjo (0,25m3/m), skupaj s PP POLST politlak folijo in pomožnimi deli ter prevozi.
|  | DKC SN8 fi 200 | m' | 16 | 0 | 0
|  | DKC SN8 fi 315 | m' | 81 | 0 | 0
| 4.4 | dobava in izdelava komplet revizijskih jaškov iz betonskih cevi dimenzij fi 500 mm, z LTŽ pokrovom in vtokom pod pokrovom vključno z izdelavo zavarovanja brežine z kamnom v betonu, izvedba priklopa cevi do fi 400 mm in vsem pomožnim materialom, globina jaška 1,0 m in pripravo betonske posteljice, komplet z prevozi in pomožnimi deli
|  |  | kom | 11 | 0 | 0
| 4.5 | dobava in izdelava komplet revizijskih jaškov iz betonskih cevi dimenzij fi 600 mm, z LTŽ pokrovom in vtokom pod pokrovom vključno z izdelavo zavarovanja brežine z kamnom v betonu, izvedba priklopa cevi do fi 400 mm in vsem pomožnim materialom, globina jaška 1,0 m in pripravo betonske posteljice, komplet z prevozi in pomožnimi deli
|  |  | kom | 3 | 0 | 0
| 4.6 | dobava in izdelava komplet revizijskih jaškov iz betonskih cevi dimenzij fi 800 mm, z LTŽ pokrovom in vtokom pod pokrovom vključno z izdelavo zavarovanja brežine z kamnom v betonu, izvedba priklopa cevi do fi 400 mm in vsem pomožnim materialom, globina jaška 2,0 m in pripravo betonske posteljice, komplet z prevozi in pomožnimi deli
|  | - za potrebe odvodnjavanja globoke drenaže | kom | 3 | 0 | 0
| 4.7 | dobava in izdelava komplet revizijskih jaškov iz AB dimenzij 60/60 cm, z AB pokrovom in vtokom pod pokrovom, konstrukcijsko armiran vključno z izdelavo zavarovanja brežine z kamnom v betonu, izvedba priklopa cevi do fi 400 mm in vsem pomožnim materialom, globina jaška 1,0 m in pripravo betonske posteljice, komplet z prevozi in pomožnimi deli
|  | globina 1m | kom | 9 | 0 | 0
| 4.8 | dobava in izvedba zadrževalnika (ponikovalnice) iz perforirane betonskih cevi fi100, komplet z vsemi pomožnimi deli in prevozi
|  | -AB podstavek fi 100-120 (kolobar) deb 10 cm | kom | 3 | 0 | 0
|  | -BC fi100, l=1m | kom | 3 | 0 | 0
|  | -BC fi100, l=1m - perforirane | kom | 3 | 0 | 0
|  | -betonski pokrov z dodatnim čistilnim pokrovom skupaj z AB vencem | kom | 3 | 0 | 0
|  | -zasip gradbene jame z drenažnim peskom | m3 | 60 | 0 | 0
|  | -polaganje politlak folije 250 g po obodu izkopa | m2 | 90 | 0 | 0
|  | -izdelava vtoka in iztoka iz zadrževalnika skupaj s preklopi | kom | 6 | 0 | 0
| 4.9 | izdelava odprtega vtoka kamen/ beton, z zaključnim AB vencem , z vsemi zemeljskimi deli in zasipom ( 2 kom)
|  |  | m3 | 5 | 0 | 0
| 4.10 | izdelava kompletne iztočne glave kamen-beton za iztočno cev do fi 400 cm (Prepusti)
|  |  | kom | 16 | 0 | 0
| 4.11 | izdelava iztočne mulde z lomljenim kamnom deb.do fi 20 cm, vgrajen v beton C16/20 v skupni debelini 30 cm in fugiranjem s cementno malto, širina mulde 60 cm.
|  |  | m | 40 | 0 | 0
| 4.12 | izdelava priključkov PVC cevi do fi 315 mm na obstoječe jaške.
|  |  | kom | 4 | 0 | 0
| 4.13 | zasip jarkov z izkopanim materialom in utrjevanje v plasteh po 20 cm
|  |  | m3 | 140 | 0 | 0
| 4.14 | nakladanje in odvoz odvečnega izkopanega materiala na trajno deponijo v oddaljenosti do 5 km
|  |  | m3 | 180 | 0 | 0
|  | ODVODNJAVANJE SKUPAJ |  |  |  | 0
V. | DRENAŽA
| 5.1 | zakoličba osi plitve drenaže
|  | os 0 | m | 2050 | 0 | 0
|  | os 1 | m | 31 | 0 | 0
| 5.2 | zakoličba osi globoke drenaže globine do 2 m
|  |  | m | 85 | 0 | 0
| 5.3 | strojno/ročni linijski (80/20%) izkop zemljine III ktg za plitvo drenažo z nakladanjem in odvozom na trajno deponijo razdalje do 5 km
|  | os 0 | m3 | 615 | 0 | 0
|  | os 1 | m3 | 9 | 0 | 0
| 5.4 | strojno/ročni linijski (80/20%) izkop zemljine III ktg za globoko drenažo v globini do 2m z nakladanjem in odvozom na trajno deponijo razdalje do 5 km
|  |  | m3 | 100 | 0 | 0
| 5.5 | ročno planiranje izkopanega jarka za drenažo v širini 20 cm za plitvo drenažo
|  | os 0 | m | 2050 | 0 | 0
|  | os 1 | m | 31 | 0 | 0
| 5.6 | ročno planiranje izkopanega jarka za drenažo v širini 40 cm za globoko drenažo
|  |  | m | 85 | 0 | 0
| 5.7 | dobava in polaganje midren drenažnih cevi fi 110 mm skupaj s PP POLST politlak folijo in izdelavo betonske mulde širine 20 cm in debeline 8 cm iz C 12/15
|  | fi 110 mm(plitva drenaža - os 0) | m | 2050 | 0 | 0
|  | fi 110 mm(plitva drenaža - os 1) | m | 31 | 0 | 0
|  | fi 110 mm(drenaža za podpornim in opornim zidom) | m | 44 | 0 | 0
| 5.8 | dobava in polaganje midren drenažnih cevi fi 160 mm skupaj z izdelavo betonske mulde širine 40 cm in debeline 8 cm iz C 12/15
|  | globoka drenaža | m | 85 | 0 | 0
| 5.9 | dobava in polaganje drenažnega filca 200g/m2 na mestu globoke drenaže-po obodu izkopa.
|  |  | m2 | 350 | 0 | 0
| 5.10 | dobava in vgrajevanje drenažnega gramoza frakcij 8-64mm, 0,25 m3/m za plitvo drenažo in drenažo za zidom.
|  |  | m3 | 531 | 0 | 0
| 5.11 | dobava in vgrajevanje drenažnega gramoza frakcij 8-64mm, 20 cm nad drenažno cevjo - globoka drenaža
|  |  | m3 | 8 | 0 | 0
| 5.12 | dobava in vgrajevanje drenažnega gramoza frakcij 64-300mm, 20-150 cm nad drenažno cevjo - globoka drenaža
|  |  | m3 | 100 | 0 | 0
| 5.13 | izdelava priključkov drenažnih cevi na vtočne jaške
|  |  | kom | 24 | 0 | 0
|  | DRENAŽA SKUPAJ |  |  |  | 0
VI. | ARMIRANO BETONSKA DELA
| 6.1 | dobava in vgrajevanje betona C 16/20 - podložni beton - 0.1 m
|  | podporni zid 2 in oporni zid1 (kamen/beton) | m3 | 4 | 0 | 0
| 6.2 | dobava in vgrajevanje betona C 25/30 v temelje in steno podpornih zidov skupaj z prevozom..
|  | podporni zid 1 (kamen/beton) | m3 | 8 | 0 | 0
| 6.3 | dobava in vgrajevanje betona C 25/30 v venec podpornega zidu in podporne pete skupaj z prevozom.
|  | podporni zid 1 in 2 ter oporni zid 1 (kamen/beton) | m3 | 3.5 | 0 | 0
| 6.4 | dobava in vgrajevanje oz zidanje kamnitega sklopa podpornega in opornega zidu z kamni prereza od fi 30 do fi 50 cm skupaj z fugiranjem stikov in vsemi pomožnimi deli in prevozi.
|  | podporni zid 1 in 2 ter oporni zid 1 (kamen/beton) | m3 | 50 | 0 | 0
| 6.5 | dobava in vgrajevanje armaturnih mrež B 500 A v podporne zidove skupaj z distančniki
|  | podporni zid 1 (kamen/beton) in venci podpornih zidov | kg | 400 | 0 | 0
| 6.6 | dobava in polaganje zaščitne polietilenske gumbaste folije za oblogo brežine kamen/beton
|  | podporni zid 1 (kamen/beton) | m2 | 40 | 0 | 0
| 6.7 | dobava in polaganje cestnih betonskih robnikov dim 15/25 na betonsko podlago deb 10 cm, C 16/20 ter zalitjem fug z cementno malto
|  | - na mestu asfaltne koritnice | m | 30 | 0 | 0
|  | ARMIRANOBETONSKA DELA SKUPAJ |  |  |  | 0
VII. | ZAKLJUČNA DELA
| 7.1 | dobava in vgrajevanje jeklene cestne ograje višine 75 cm z zabijanjem v teren z vsemi pomožnimi deli skupaj z poševnimi zaključnicami (poševne zaključnice = 17 kom)
|  |  | m | 373 | 0 | 0
| 7.2 | dobava in vgrajevanje oz vijačenje jeklene cestne ograje višine 75 cm v AB venecpodpornega zidu kamen/beton z vsemi pomožnimi deli skupaj z poševnimi zaključnicami (poševne zaključnice = 1 kom)
|  |  | m | 30 | 0 | 0
| 7.3 | dobava in postavitev prometnih znakov skupaj z drogom in izdelavo betonskega temelja in vsemi pomožnimi deli in prevozi
|  | 3312 (usmerjanje prometa v ovinkih) | kom | 8 | 0 | 0
|  | 2101 (križišče z prednostno cesto) | kom | 2 | 0 | 0
| 7.4 | izdelava horizontalne prometne signalizacije - bela črta šir. 50 cm z enokomponentno tankoslojno barvo, debelina plasti suhe snovi je 250 mikronov
|  | 5212: prekinjena široka prečna črta | m2 | 6 | 0 | 0
| 7.5 | humoziranje brežin z deponiranim humosom ter dobava semen in zatravitev brežin
|  |  | m2 | 3000 | 0 | 0
| 7.6 | čiščenje gradbene površine po gradbenih delih
|  |  | m | 2135 | 0 | 0
|  | SKUPAJ ZAKLJUČNA DELA |  |  |  | 0
VIII. | DRUGA DELA
| 8.1 | geološki nadzor; sodelovanje z geologom-geomehanikom pri pripravi spodnjega ustroja z upoštevanjem nadaljnih navodil.
|  |  | ur | 8 | 0 | 0
| 8.2 | izdelava varnostnega načrta
|  |  | kom | 1 | 0 | 0
| 8.3 | izdelava načrta organizacije gradbišča
|  |  | kom | 1 | 0 | 0
| 8.4 | izdelava izvedbenega načrta izvedenih del
|  |  | kom | 1 | 0 | 0
|  | SKUPAJ ZAKLJUČNA DELA |  |  |  | 0

## rekapitulacija
REKAPITULACIJA
A) OBNOVA CESTE LC 412031 Svetina-Kanjuce-Sela- Šentrupert
l= 2140 m
I. | PRIPRAVLJALNA DELA | 0
II. | SPODNJI USTROJ | 0
III. | ZGORNJI USTROJ | 0
IV. | ODVODNJAVANJE | 0
V. | DRENAŽA | 0
VI. | AB DELA | 0
VII. | ZAKLJUČNA DELA | 0
VIII. | DRUGA DELA | 0
IX. | NEPREDVIDENA DELA( 10% od vseh del I - VII) | 0
po predhodni potrditvi investitorja
| SKUPAJ VSA DELA brez DDV | 0
B) PILOTNA STENA 1
ODSEK 1 - km 0.1+15 do km 0.2+45 (P11 + 10m - P13 + 3 m)
I. | PREDDELA | 0
II. | ZEMELJSKA DELA IN TEMELJENJE | 0
III. | GRADBENA IN OBRTNIŠKA DELA | 0
IV. | TUJE STORITVE | 0
IX. | NEPREDVIDENA DELA( 5% od vseh del I - VII) | 0
po predhodni potrditvi investitorja
| SKUPAJ VSA DELA brez DDV | 0
C) PILOTNA STENA 2
ODSEK 2 - km 0,3+160 do km 0,4+05 (P18 + 16m - P21 + 3 m)
I. | PREDDELA | 0
II. | ZEMELJSKA DELA IN TEMELJENJE | 0
III. | GRADBENA IN OBRTNIŠKA DELA | 0
IV. | TUJE STORITVE | 0
IX. | NEPREDVIDENA DELA( 5% od vseh del I - VII) | 0
po predhodni potrditvi investitorja
| SKUPAJ VSA DELA brez DDV | 0