## Komplet
Projekt:
Obnova LC 200171 na odseku Market TUŠ – Gratex
investitor:
OBČINA LAŠKO, Mestna ulica 2, Laško
projektant:
IBT Nizke gradnje Trbovlje, d.o.o., Gimnazijska cesta 16, Trbovlje
št. projekta:
141/17
OPOMBA:
V ponudbeni ceni mora biti upoštevano dejstvo, da mora ves čas gradnje biti omogočen izmenični promet na polovici ceste, ker gre za industrijsko območje, da se prepreči gospodarska škoda poslovnim subjektom. Vsi gradbiščni prevozi, dovozi in obvozi se morajo izvajati v okviru dopustnih obremenitev cest.
SKUPNA REKAPITULACIJA
A) | rekonstrukcija LC 200171 na odseku Market Tuš - Gratex
0
B) | rekonstrukcija križišča pri Gratex-u
0
C) | javna razsvetljava ob LC 200171
0
D) | priključki za obrtno cono
0
| SKUPAJ VSA DELA (A+B+C+D) brez DDV |  |  | 0
| - popust ( | 0 | %) | 0
| SKUPAJ S POPUSTOM brez DDV |  |  | 0
| DDV ( | 0 | %) | 0
| SKUPAJ z DDV |  |  | 0

## križišče Gratex
|  | B) rekonstrukcija križišča pri Gratex-u |  | POPIS DEL
1. PREDDELA
Šifra | Enota | Ime postavke | Količina | Cena/enoto | Cena
11 122 | km | Obnova in zavarovanje zakoličbe osi trase ostale javne ceste v ravninskem terenu | 0.03 | 0 | 0
11 222 | kos | Postavitev in zavarovanje prečnega profila ostale javne ceste v gričevnatem terenu | 3 | 0 | 0
11 322 | kos | Določitev in preverjanje položajev, višin in smeri pri gradnji kanalizacije - jaški, cevi, jarki, propusti | 3 | 0 | 0
12 121 | m2 | Odstranitev grmovja na gosto porasli površini (nad 50 % pokritega tlorisa) - ročno | 300 | 0 | 0
12 151 | kos | Posek in odstranitev drevesa z deblom premera 11 do 30 cm ter odstranitev vej | 2 | 0 | 0
12 152 | kos | Posek in odstranitev drevesa z deblom premera 31 do 50 cm ter odstranitev vej | 1 | 0 | 0
12 153 | kos | Posek in odstranitev drevesa z deblom premera nad 50 cm ter odstranitev vej | 1 | 0 | 0
12 163 | kos | Odstranitev panja s premerom 11 do 30 cm z odvozom na deponijo na razdaljo nad1000 m | 2 | 0 | 0
12 166 | kos | Odstranitev panja s premerom 31 do 50 cm z odvozom na deponijo na razdaljo nad1000 m | 1 | 0 | 0
12 169 | kos | Odstranitev panja s premerom nad 50 cm z odvozom na deponijo na razdaljo nad 1000m | 1 | 0 | 0
12 211 | kos | Demontaža prometnega znaka na enem podstavku | 10 | 0 | 0
12 322 | m2 | Porušitev in odstranitev asfaltne plasti v debelini 6 do 10 cm | 200 | 0 | 0
12 382 | m1 | Rezanje asfaltne plasti s talno diamantno žago, debele 6 do 10 cm (začetek, konec) | 15 | 0 | 0
12 391 | m1 | Porušitev in odstranitev robnika iz cementnega betona | 10 | 0 | 0
12 432 | m1 | Porušitev in odstranitev jaška z notranjo stranico/premerom 61 do 100 cm | 1 | 0 | 0
12 495 | m3 | Porušitev in odstranitev cementnega betona | 3 | 0 | 0
13 311 | kos | Organizacija gradbišča – postavitev začasnih objektov | 1 | 0 | 0
13 312 | kos | Organizacija gradbišča – odstranitev začasnih objektov | 1 | 0 | 0
|  | Preddela SKUPAJ |  |  | 0
2. ZEMELJSKA DELA
Šifra | Enota | Ime postavke | Količina | Cena/enoto | Cena
21 112 | m3 | Površinski izkop plodne zemljine – 1. kategorije – strojno z odrivom do 50 m | 75 | 0 | 0
21 234 | m3 | Široki izkop zrnate kamnine – 3. kategorije – strojno z nakladanjem | 250 | 0 | 0
21 243 | m3 | Široki izkop mehke kamnine – 4. kategorije z nakladanjem | 30 | 0 | 0
21 315 | m3 | Izkop mehke kamnine – 4. kategorije za kanalske rove, prepuste, jaške in drenaže, širine do 1,0 m in globine do 1,0 m (komunalni vodi OC) | 5 | 0 | 0
22 113 | m2 | Ureditev planuma temeljnih tal zrnate kamnine – 3. kategorije | 400 | 0 | 0
22 114 | m2 | Ureditev planuma temeljnih tal mehke kamnine – 4. kategorije | 40 | 0 | 0
24 212 | m3 | Zasip z zrnato kamnino 0/16 mm (zasip kanalizacijskih cevi) | 5 | 0 | 0
24 475 | m3 | Izdelava posteljice iz drobljenih kamnitih zrn v debelini 43 cm | 450 | 0 | 0
25 131 | m2 | Humuziranje zelenice brez valjanja, v debelini do 15 cm - ročno | 200 | 0 | 0
25 151 | m2 | Doplačilo za zatravitev s semenom | 200 | 0 | 0
29 121 | t | Prevoz materiala na razdaljo nad 10 do 15 km | 1600 | 0 | 0
29 134 | m3 | Razprostiranje odvečne zrnate kamnine | 280 | 0 | 0
29 153 | t | Odlaganje odpadnega asfalta na komunalno deponijo | 48 | 0 | 0
|  | Zemeljska dela SKUPAJ |  |  | 0
3.VOZIŠČNE KONSTRUKCIJE
Šifra | Enota | Ime postavke | Količina | Cena/enoto | Cena
31 132 | m3 | Izdelava nevezane nosilne plasti enakomerno zrnatega drobljenca iz kamnine v debelini 27cm | 100 | 0 | 0
31 182 | m3 | Izdelava izravnalne plasti iz drobljenca 0/8mm v povprečni debelini 6 do 10 cm (vrhnji sloj bankine) | 5 | 0 | 0
31 357 | m2 | Izdelava zgornje nosilne plasti bituminiziranega drobljenca AC32 base B50/70 A2 v debelini 8 cm | 230 | 0 | 0
32 273 | m2 | Izdelava obrabne in zaporne plasti bitumenskega betona AC11 surf B50/70 A2 iz zmesi zrn peska iz karbonatnih kamnin, drobirja iz silikatnih kamnin in cestogradbenega bitumna v debelini 40 mm | 230 | 0 | 0
32 563 | m2 | Pobrizg podlage z bitumensko emulzijo 0,6 kg/m2 | 230 | 0 | 0
32 591 | m2 | Čiščenje utrjene/odrezkane površine podlage pred pobrizgom z bitumenskim vezivom | 10 | 0 | 0
0 0 | m1 | Priprava delovnih stikov rezanega starega asfalta - čiščenje roba, priprava spoja z ustrezno tesnilno maso (npr. dilaplast) | 12 | 0 | 0
|  | Voziščne konstrukcije SKUPAJ |  |  | 0
6. OPREMA CEST
Šifra | Enota | Ime postavke | Količina | Cena/enoto | Cena
61 132 | kos | Izdelava temelja iz cementnega betona C 12/15, globine 100 cm, premera 30 cm | 1 | 0 | 0
61 217 | kos | Dobava in vgraditev stebrička za prometni znak iz vroče cinkane jeklene cevi s premerom 64 mm, dolge 3500 mm | 1 | 0 | 0
61 931 | kos | Prestavitev in ponovna postavitev predhodno odstranjenih znakov | 1 | 0 | 0
62 142 | m1 | Izdelava tankoslojne vzdolžne označbe na vozišču z enokomponentno belo barvo, vključno 250 g/m2 posipa z drobci / kroglicami stekla, strojno, debelina plasti suhe snovi 400 µm, širina črte 12 cm | 30 | 0 | 0
62 183 | m1 | Izdelava tankoslojne prečne in ostalih označb na vozišču z enokomponentno belo barvo, vključno 250 g/m2 posipa z drobci / kroglicami stekla, strojno, debelina plasti suhe snovi 400 µm, širina črte 30 cm | 10 | 0 | 0
|  | Oprema cest SKUPAJ |  |  | 0
7. TUJE STORITVE
Šifra | Enota | Ime postavke | Količina | Cena/enoto | Cena
79 311 | ur | Projektantski nadzor | 20 | 0 | 0
79 351 | ur | Geotehnični nadzor pri izvedbi del | 20 | 0 | 0
79 514 | kos | Izdelava projektne dokumentacije za projekt izvedenih del (3 izvodi) | 1 | 0 | 0
|  | Tuje storitve SKUPAJ |  |  | 0
8. NEPREDVIDENA DELA
Šifra | Enota | Ime postavke | Količina | Cena/enoto | Cena
0 0 | kos | 5% vrednosti vsote postavk 1., 2., 3. | 0 | 1 | 0
|  | Nepredvidena dela SKUPAJ |  |  | 0
REKAPITULACIJA
| Objekt: Križišče Gratex |  | Cena
| 1 | PREDDELA | 0
| 2 | ZEMELJSKA DELA | 0
| 3 | VOZIŠČNE KONSTRUKCIJE | 0
| 6 | OPREMA CEST | 0
| 7 | TUJE STORITVE | 0
| 8 | NEPREDVIDENA DELA | 0
|  | SKUPAJ brez DDV | 0

## LC
|  | A) rekonstrukcija LC 200171 na odseku Market Tuš - Gratex |  |  | POPIS DEL
1. PREDDELA
Šifra | Enota | Ime postavke | Količina | Cena/enoto | Cena
11 122 | km | Obnova in zavarovanje zakoličbe osi trase ostale javne ceste v ravninskem terenu | 0.74 | 0 | 0
11 132 | kos | Obnova in zavarovanje zakoličbe trase komunalnih vodov v gričevnatem terenu (Plinovodi d.d., Adriaplin d.o.o., Elektro Celje d.d., Komunala Laško d.o.o., Telekom Slovenije d.d.) | 5 | 0 | 0
11 222 | kos | Postavitev in zavarovanje prečnega profila ostale javne ceste v gričevnatem terenu | 38 | 0 | 0
11 322 | kos | Določitev in preverjanje položajev, višin in smeri pri gradnji kanalizacije - jaški, cevi, jarki, propusti | 80 | 0 | 0
12 121 | m2 | Odstranitev grmovja na gosto porasli površini (nad 50 % pokritega tlorisa) - ročno | 300 | 0 | 0
12 141 | m2 | Odstranitev grmovja in dreves z debli premera do 10 cm ter vej na gosto poraslipovršini - ročno | 50 | 0 | 0
12 151 | kos | Posek in odstranitev drevesa z deblom premera 11 do 30 cm ter odstranitev vej | 5 | 0 | 0
12 152 | kos | Posek in odstranitev drevesa z deblom premera 31 do 50 cm ter odstranitev vej | 2 | 0 | 0
12 153 | kos | Posek in odstranitev drevesa z deblom premera nad 50 cm ter odstranitev vej | 2 | 0 | 0
12 163 | kos | Odstranitev panja s premerom 11 do 30 cm z odvozom na deponijo na razdaljo nad1000 m | 5 | 0 | 0
12 166 | kos | Odstranitev panja s premerom 31 do 50 cm z odvozom na deponijo na razdaljo nad1000 m | 2 | 0 | 0
12 169 | kos | Odstranitev panja s premerom nad 50 cm z odvozom na deponijo na razdaljo nad 1000m | 2 | 0 | 0
12 211 | kos | Demontaža prometnega znaka na enem podstavku | 10 | 0 | 0
12 231 | m1 | Demontaža jeklene varnostne ograje | 70 | 0 | 0
12 291 | m2 | Porušitev in odstranitev ograje iz žične mreže | 10 | 0 | 0
12 311 | m2 | Porušitev in odstranitev makadamskega vozišča v debelini do 20 cm-uvozi, bankine | 50 | 0 | 0
12 322 | m2 | Porušitev in odstranitev asfaltne plasti v debelini 6 do 10 cm | 5300 | 0 | 0
12 382 | m1 | Rezanje asfaltne plasti s talno diamantno žago, debele 6 do 10 cm (začetek, konec obdelave) | 15 | 0 | 0
12 391 | m1 | Porušitev in odstranitev robnika iz cementnega betona | 250 | 0 | 0
12 432 | m1 | Porušitev in odstranitev jaška z notranjo stranico/premerom 61 do 100 cm | 5 | 0 | 0
12 495 | m3 | Porušitev in odstranitev cementnega betona | 10 | 0 | 0
13 111 | dan | Zavarovanje gradbišča v času gradnje s polovično zaporo prometa in usmerjanjem ssemaforji | 90 | 0 | 0
13 311 | kos | Organizacija gradbišča – postavitev začasnih objektov | 1 | 0 | 0
13 312 | kos | Organizacija gradbišča – odstranitev začasnih objektov | 1 | 0 | 0
|  | Preddela SKUPAJ |  |  | 0
2. ZEMELJSKA DELA
Šifra | Enota | Ime postavke | Količina | Cena/enoto | Cena
21 112 | m3 | Površinski izkop plodne zemljine – 1. kategorije – strojno z odrivom do 50 m | 75 | 0 | 0
21 234 | m3 | Široki izkop zrnate kamnine – 3. kategorije – strojno z nakladanjem | 200 | 0 | 0
21 243 | m3 | Široki izkop mehke kamnine – 4. kategorije z nakladanjem | 5800 | 0 | 0
21 315 | m3 | Izkop mehke kamnine – 4. kategorije za kanalske rove, prepuste, jaške in drenaže, širine do 1,0 m in globine do 1,0 m (optika) | 280 | 0 | 0
22 113 | m2 | Ureditev planuma temeljnih tal zrnate kamnine – 3. kategorije (dno jarkov, planum muld, lokalnih sanacij, ...) | 5200 | 0 | 0
22 114 | m2 | Ureditev planuma temeljnih tal mehke kamnine – 4. kategorije (dno jarkov, planum muld, lokalnih sanacij, ...) | 200 | 0 | 0
24 212 | m3 | Zasip z zrnato kamnino 0/16 mm (zasip kanalizacijskih cevi) | 250 | 0 | 0
24 475 | m3 | Izdelava posteljice iz enakomerno zrnatega drobljenca 0/64mm v debelini 43 cm | 3100 | 0 | 0
25 131 | m2 | Humuziranje zelenice brez valjanja, v debelini do 15 cm - ročno | 500 | 0 | 0
25 151 | m2 | Doplačilo za zatravitev s semenom | 500 | 0 | 0
25 281 | m3 | Zaščita brežine s kamnito oblogo, izvedeno s cementnim betonom (kamen fi 30 cm na betonski podlagi) | 85 | 0 | 0
29 121 | t | Prevoz materiala na razdaljo nad 10 do 15 km | 23000 | 0 | 0
29 134 | m3 | Razprostiranje odvečne zrnate kamnine – 3. kategorije | 5800 | 0 | 0
29 153 | t | Odlaganje odpadnega asfalta na komunalno deponijo | 1200 | 0 | 0
|  | Zemeljska dela SKUPAJ |  |  | 0
3.VOZIŠČNE KONSTRUKCIJE
Šifra | Enota | Ime postavke | Količina | Cena/enoto | Cena
01GRA | m3 | enakomerno zrnat drobljenec 0/32mm za nevezano nosilno plast v debelini 27cm, material zagotovi naročnik v svojem strošku, zato ponudniki pri tej postavki ne vnašajo cene | 625
01GR_P | m3 | Prevoz in izdelava nevezane nosilne plasti iz materiala prejšnje postavke (01GRA), v tej postavki je zajet prevoz in izdelava nosilne plasti brez stroška samega materiala | 625 | 0 | 0
31 132 | m3 | Izdelava nevezane nosilne plasti enakomerno zrnatega drobljenca 0/32mm v debelini 27cm, v tej postavki je zajet material, prevoz in izdelava nosilne plasti | 1175 | 0 | 0
0 0 | m3 | Dovoz in vgradnja drobljenca 0/64 v kamnito gredo, dovoz do 1 km | 400 | 0 | 0
31 182 | m3 | Izdelava izravnalne plasti iz drobljenca 0/8mm v povprečni debelini 6 do 10 cm (vrhnji sloj bankine) | 80 | 0 | 0
31 357 | m2 | Izdelava zgornje nosilne plasti bituminiziranega drobljenca AC32 base B50/70 A2 v debelini 8 cm | 5300 | 0 | 0
32 273 | m2 | Izdelava obrabne in zaporne plasti bitumenskega betona AC11 surf B50/70 A2 iz zmesi zrn peska iz karbonatnih kamnin, drobirja iz silikatnih kamnin in cestogradbenega bitumna v debelini 40 mm | 5300 | 0 | 0
32 563 | m2 | Pobrizg podlage z bitumensko emulzijo 0,6 kg/m2 | 5300 | 0 | 0
32 591 | m2 | Čiščenje utrjene/odrezkane površine podlage pred pobrizgom z bitumenskim vezivom | 200 | 0 | 0
0 0 | m1 | Priprava delovnih stikov rezanega starega asfalta - čiščenje roba, priprava spoja z ustrezno tesnilno maso (npr. dilaplast) | 250 | 0 | 0
32 595 | m1 | Doplačilo za izdelavo dvoslojne asfaltne koritnice | 720 | 0 | 0
35 214 | m1 | Dobava in vgraditev predfabriciranega dvignjenega robnika iz cementnega betona s prerezom 15/25 cm | 1120 | 0 | 0
|  | Voziščne konstrukcije SKUPAJ |  |  | 0
4. ODVODNJAVANJE
Šifra | Enota | Ime postavke | Količina | Cena/enoto | Cena
41 231 | m1 | Utrditev jarka s kanaletami na stik iz cementnega betona, dolžine 100 cm in notranje širine dna kanalete 30 cm, na podložni plasti iz cementnega betona, fugirane | 15 | 0 | 0
43 171 | m1 | Izdelava kanalizacije iz cevi iz polietilena, vgrajenih na planumu izkopa, na betonski posteljici, premera 160 mm, v globini do 1,0 m, razred nosilnosti SN8 | 185 | 0 | 0
43 172 | m1 | Izdelava kanalizacije iz cevi iz polietilena, vgrajenih na planumu izkopa, na betonski posteljici, premera 200 mm, v globini do 1,0 m, razred nosilnosti SN8 | 180 | 0 | 0
43 174 | m1 | Izdelava kanalizacije iz cevi iz polietilena, vgrajenih na planumu izkopa, na betonski posteljici, premera 250 mm, v globini do 1,0 m, razred nosilnosti SN8 | 35 | 0 | 0
43 174 | m1 | Izdelava kanalizacije iz cevi iz polietilena, vgrajenih na planumu izkopa, na betonski posteljici, premera 315 mm, v globini do 1,0 m, razred nosilnosti SN8 | 65 | 0 | 0
43 174 | m1 | Izdelava kanalizacije iz cevi iz polietilena, vgrajenih na planumu izkopa, na betonski posteljici, premera 400 mm, v globini do 1,0 m, razred nosilnosti SN8 | 170 | 0 | 0
43 292 | m1 | Obbetoniranje cevi za kanalizacijo s cementnim betonom C 16/20 | 635 | 0 | 0
44 131 | kos | Izdelava jaška iz cementnega betona, krožnega prereza s premerom 50 cm, globokega do 1,0 m, vključno z obbetoniranjem | 1 | 0 | 0
44 141 | kos | Izdelava jaška iz cementnega betona, krožnega prereza s premerom 50 cm, globokega 1,0 do 1,5 m, vključno z obbetoniranjem | 3 | 0 | 0
44 142 | kos | Izdelava jaška iz cementnega betona, krožnega prereza s premerom 60 cm, globokega 1,0 do 1,5 m, vključno z obbetoniranjem | 21 | 0 | 0
44 143 | kos | Izdelava jaška iz cementnega betona, krožnega prereza s premerom 60 cm, globokega 1,5 do 2,0 m, vključno z obbetoniranjem | 1 | 0 | 0
44 797 | kos | Preskus tesnosti jaška premera do 50 cm | 4 | 0 | 0
44 798 | kos | Preskus tesnosti jaška premera 60 do 80 cm | 22 | 0 | 0
44 854 | kos | Dobava in vgraditev rešetke iz duktilne litine z nosilnostjo 400 kN, s prerezom 400/400 mm, z zaklepom in protihrupnim tesnilom | 26 | 0 | 0
44 975 | kos | Dobava in vgraditev pokrova iz duktilne litine z nosilnostjo 400 kN, s prerezom 600/600 mm, vključno z okvirjem | 1 | 0 | 0
45 211 | kos | Izdelava poševne vtočne ali iztočne glave prepusta krožnega prereza iz cementnega betona s premerom 30 do 40 cm | 3 | 0 | 0
|  | Odvodnjavanje SKUPAJ |  |  | 0
5. GRADBENA IN OBRTNIŠKA DELA
Šifra | Enota | Ime postavke | Količina | Cena/enoto | Cena
58 211 | m3 | Nadzidava obstoječega zidu (10m3 betona, 600 kg armature S500), vključno z rušenjem obstoječe krone zidu, izvedbo sider v obstoječi beton, postavitvijo armature in opažev, ter betoniranjem nove krone | 10 | 0 | 0
0 0 | m1 | Prestavitev omaric katodne zaščite za Plinovodi d.d. (podaljšanje kabla, spojni material) | 6 | 0 | 0
43 171 | m1 | Izdelava kanalizacije iz cevi iz polietilena, vgrajenih na planumu izkopa, na betonski posteljici, premera 160 mm, v globini do 1,0 m, razred nosilnosti SN8 - optika | 758 | 0 | 0
44 134 | kos | Izdelava jaška iz cementnega betona, krožnega prereza s premerom 80 cm, globokega do 1,0 m, vključno z obbetoniranjem - optika | 6 | 0 | 0
44 975 | kos | Dobava in vgraditev pokrova iz duktilne litine z nosilnostjo 125 kN, s prerezom 600/600 mm, vključno z okvirjem - optika | 6 | 0 | 0
Gradbena in obrtniška dela SKUPAJ |  |  | 0
6. OPREMA CEST
Šifra | Enota | Ime postavke | Količina | Cena/enoto | Cena
61 132 | kos | Izdelava temelja iz cementnega betona C 12/15, globine 100 cm, premera 30 cm | 10 | 0 | 0
61 217 | kos | Dobava in vgraditev stebrička za prometni znak iz vroče cinkane jeklene cevi s premerom 64 mm, dolge 3500 mm | 10 | 0 | 0
61 931 | kos | Prestavitev in ponovna postavitev predhodno odstranjenih znakov | 6 | 0 | 0
61 931 | kos | Prestavitev in ponovna postavitev predhodno odstranjenih ogledal | 2 | 0 | 0
62 142 | m1 | Izdelava tankoslojne vzdolžne označbe na vozišču z enokomponentno belo barvo, vključno 250 g/m2 posipa z drobci / kroglicami stekla, strojno, debelina plasti suhe snovi 400 µm, širina črte 15 cm | 790 | 0 | 0
62 183 | m1 | Izdelava tankoslojne prečne in ostalih označb na vozišču z enokomponentno belo barvo, vključno 250 g/m2 posipa z drobci / kroglicami stekla, strojno, debelina plasti suhe snovi 400 µm, širina črte 30 cm | 34 | 0 | 0
62 244 | m2 | Doplačilo za ročno izdelavo ostalih označb na vozišču, posamezna površina označbe nad 1,5 m2 | 14 | 0 | 0
62 252 | m1 | Doplačilo za izdelavo prekinjenih vzdolžnih označb na vozišču, širina črte 12 cm | 380 | 0 | 0
64 281 | kos | Dobava in vgraditev vkopane zaključnice, dolžine 4 m | 3 | 0 | 0
64 282 | kos | Dobava in vgraditev vkopane zaključnice, dolžine 8 m | 3 | 0 | 0
64 445 | m1 | Dobava in vgraditev jeklene varnostne ograje, brez distančnika, za nivo zadrževanja N2 in za delovno širino W5 | 110 | 0 | 0
|  | Oprema cest SKUPAJ |  |  | 0
7. TUJE STORITVE
Šifra | Enota | Ime postavke | Količina | Cena/enoto | Cena
79 311 | ur | Projektantski nadzor | 80 | 0 | 0
79 351 | ur | Geotehnični nadzor pri izvedbi del | 60 | 0 | 0
79 514 | kos | Izdelava projektne dokumentacije za projekt izvedenih del (3 izvodi) | 1 | 0 | 0
|  | Tuje storitve SKUPAJ |  |  | 0
8. NEPREDVIDENA DELA
Šifra | Enota | Ime postavke | Količina | Cena/enoto | Cena
0 0 | kos | 5% vrednosti vsote postavk 2., 3., 4. | 0 | 1 | 0
|  | Nepredvidena dela SKUPAJ |  |  | 0
REKAPITULACIJA
| Objekt: LC 20171 Market TUŠ-GRATEX |  | Cena
| 1 | PREDDELA | 0
| 2 | ZEMELJSKA DELA | 0
| 3 | VOZIŠČNE KONSTRUKCIJE | 0
| 4 | ODVODNJAVANJE | 0
| 5 | GRADBENA IN OBRTNIŠKA DELA | 0
| 6 | OPREMA CEST | 0
| 7 | TUJE STORITVE | 0
| 8 | NEPREDVIDENA DELA | 0
|  | SKUPAJ brez DDV | 0

## razsvetljava
| C) javna razsvetljava ob LC 200171 |  |  | POPIS DEL
A | ELEKTROMONTAŽNA DELA
Šifra | Ime postavke | Enota | Količina | Cena/enoto | Cena
1 | Svetilke, skupaj z opremo
| AEROLITE LSL L 1001-0095-1064-6413 73W 9.500lm | kos | 23 | 0 | 0
| kandelaber 8m, kot CC880/3, komplet z ožičenjem in priključnimi sponkami, vroče cinkan, z niveliranjem v temelju. | kos | 23 | 0 | 0
2 | Material na kabelski trasi
| NYY 4x16+2,5mm2 | m | 820 | 0 | 0
| Dobava in polaganje energetske cevi ARGOFLEKS fi 110mm | m | 820 | 0 | 0
| FeZn valjanec 25x4mm, privarjen na drog, pri prehodu zaščiten z bitumnom, komplet z veznim materialom | m | 820 | 0 | 0
| Dobava in polaganje opozorilnega traku | m | 820 | 0 | 0
3 | Kovinska razdelilna omara RJ3/2, na betonskem podstavku, IP 65, komplet z:
| glavno stikalo ES 68 25A/III | kos | 1
| glavno stikalo ES 68 25A/III | kos | 1
| kontaktor kn 1-2 | kos | 2
| ETIMAT 6-25A 1P /B | kos | 5
| luksomat | kos | 1
| tedenska stikalna ura | kos | 1
| preklopno stikalo 1-0-2 | kos | 2
| N+PE zbiralka | kos | 1
| ožičenje | kpl | 1
| drobni material | kpl | 1
| SKUPAJ kovinska razdelilna omara | kpl | 1 | 0 | 0
| Elektromontažna dela SKUPAJ |  |  |  | 0
B | GRADBENA DELA
Šifra | Ime postavke | Enota | Količina | Cena/enoto | Cena
4 | Izdelava temelja iz betonske cevi premera 80cm, komplet s postavitvijo kandelabra (ustreznost temeljenja pred pričetkom del potrjuje statik) | kos | 22 | 0 | 0
5 | Izdelava kabelskega jaška iz BC fi 100cm, z LTŽ pokrovom 60x60 5T, (jaški pri prehodih trase čez cesto) | kos | 7 | 0 | 0
6 | Izdelava prehoda preko ceste v zaščitni cevi | kpl | 1 | 0 | 0
7 | Trasiranje, izkop kabelske trase zasuvanje in ponovna ureditev pločnika | kpl | 1 | 0 | 0
| Gradbena dela SKUPAJ |  |  |  | 0
REKAPITULACIJA
Objekt: JR LC LC 200171 (TUŠ-GRATEX) |  | Cena
A | ELEKTROMONTAŽNA DELA | 0
B | GRADBENA DELA | 0
| SKUPAJ brez DDV | 0

## priključki OC
|  | D) priključki za obrtno cono |  | POPIS DEL
1. PREDDELA
Šifra | Enota | Ime postavke | Količina | Cena/enoto | Cena
11 322 | kos | Določitev in preverjanje položajev, višin in smeri pri gradnji kanalizacije - jaški, cevi, jarki, propusti | 8 | 0 | 0
12 121 | m2 | Odstranitev grmovja na gosto porasli površini (nad 50 % pokritega tlorisa) - ročno | 100 | 0 | 0
12 322 | m2 | Porušitev in odstranitev asfaltne plasti v debelini 6 do 10 cm | 450 | 0 | 0
00 | m1 | Zamenjava obstoječe azbestne vodovodne cevi 110 mm z PE 100 RC 110 PN 16 na odseku Inox Vrbovšek do priključnega mesta za OC, ki vključuje rezanje asfalta, izkop jarka ustrezne širine, odstranitev azbestne cevi in odvoz na ustrezno deponijo, pripravo posteljice iz agregata 0/4mm, dobavo in vgradnjo PE cevi, zasip cevi do višine 30 cm nad temenom z agregatom 0/4mm z utrjevanjem, povrnitev površine v predhodno stanje (izvedba voziščne konstrukcije z asfaltiranjem, oz. izvedba bankine), vključno z vsem montažnim materialom in montažnimi deli ter preskusi | 140 | 0 | 0
|  | Preddela SKUPAJ |  |  | 0
2. ZEMELJSKA DELA
Šifra | Enota | Ime postavke | Količina | Cena/enoto | Cena
21 112 | m3 | Površinski izkop plodne zemljine – 1. kategorije – strojno z odrivom do 50 m | 5 | 0 | 0
21 315 | m3 | Izkop mehke kamnine – 4. kategorije za kanalske rove, prepuste, jaške in drenaže, širine do 1,0 m in globine do 1,0 m (optika) | 280 | 0 | 0
22 114 | m2 | Ureditev planuma temeljnih tal mehke kamnine – 4. kategorije (dno jarkov, ...) | 400 | 0 | 0
24 212 | m3 | Zasip z zrnato kamnino 0/16 mm (zasip kanalizacijskih cevi) | 150 | 0 | 0
24 475 | m3 | Izdelava posteljice iz drobljenih kamnitih zrn v debelini 43 cm | 200 | 0 | 0
29 121 | t | Prevoz materiala na razdaljo nad 10 do 15 km | 1080 | 0 | 0
29 134 | m3 | Razprostiranje odvečne zrnate kamnine – 3. kategorije | 250 | 0 | 0
29 153 | t | Odlaganje odpadnega asfalta na komunalno deponijo | 110 | 0 | 0
0 0 | m1 | Izdelava cevnega podboja premera 300mm pod cevnim propustom - izvedba fekalne kanalizacije za OC | 120 | 0 | 0
43 171 | m1 | Izdelava kanalizacije iz cevi iz polietilena, vgrajenih na planumu izkopa, na betonski posteljici, premera 160 mm, v globini do 1,0 m, razred nosilnosti SN8 - optika | 175 | 0 | 0
44 134 | kos | Izdelava jaška iz cementnega betona, krožnega prereza s premerom 80 cm, globokega do 1,0 m, vključno z obbetoniranjem - optika | 2 | 0 | 0
44 975 | kos | Dobava in vgraditev pokrova iz duktilne litine z nosilnostjo 125 kN, s prerezom 600/600 mm, vključno z okvirjem - optika | 2 | 0 | 0
43 171 | m1 | Izdelava kanalizacije iz cevi iz polietilena, vgrajenih delno v zaščitni cevi, delno na planumu izkopa, 200 mm, fekalna kanalizacija | 195 | 0 | 0
44 134 | kos | Izdelava jaška iz cementnega betona, krožnega prereza s premerom 80 cm, globokega do 2,0 m, vključno z obbetoniranjem - fekalna kanalizacija | 2 | 0 | 0
44 975 | kos | Dobava in vgraditev pokrova iz duktilne litine z nosilnostjo 400 kN, s prerezom 600/600 mm, vključno z okvirjem - fekalna | 2 | 0 | 0
0 0 | m | Tlačna cev PE 100 RC 110 PN 16 - vodovod, vključno z montažnimi deli in montažnim materialom, preskusom in dezinficiranjem, izvedba priključka do objekta Gratex | 200 | 0 | 0
0 0 | m | Tlačna cev PE 100 DN 125 PN 16 oplaščena - plinovod, vključno z montažnimi deli in montažnim materialom, preskusi, čiščenjem | 200 | 0 | 0
Zemeljska dela SKUPAJ |  |  | 0
3.VOZIŠČNE KONSTRUKCIJE
Šifra | Enota | Ime postavke | Količina | Cena/enoto | Cena
31 132 | m3 | Izdelava nevezane nosilne plasti enakomerno zrnatega drobljenca iz kamnine v debelini 27cm | 150 | 0 | 0
31 182 | m3 | Izdelava izravnalne plasti iz drobljenca 0/8mm v povprečni debelini 6 do 10 cm (vrhnji sloj bankine) | 2 | 0 | 0
31 357 | m2 | Izdelava zgornje nosilne plasti bituminiziranega drobljenca AC32 base B50/70 A2 v debelini 8 cm | 450 | 0 | 0
32 273 | m2 | Izdelava obrabne in zaporne plasti bitumenskega betona AC11 surf B50/70 A2 iz zmesi zrn peska iz karbonatnih kamnin, drobirja iz silikatnih kamnin in cestogradbenega bitumna v debelini 40 mm | 450 | 0 | 0
32 563 | m2 | Pobrizg podlage z bitumensko emulzijo 0,6 kg/m2 | 450 | 0 | 0
32 591 | m2 | Čiščenje utrjene/odrezkane površine podlage pred pobrizgom z bitumenskim vezivom | 10 | 0 | 0
0 0 | m1 | Priprava delovnih stikov rezanega starega asfalta - čiščenje roba, priprava spoja z ustrezno tesnilno maso (npr. dilaplast) | 12 | 0 | 0
|  | Voziščne konstrukcije SKUPAJ |  |  | 0
6. OPREMA CEST
Šifra | Enota | Ime postavke | Količina | Cena/enoto | Cena
61 132 | kos | Izdelava temelja iz cementnega betona C 12/15, globine 100 cm, premera 30 cm | 1 | 0 | 0
61 217 | kos | Dobava in vgraditev stebrička za prometni znak iz vroče cinkane jeklene cevi s premerom 64 mm, dolge 3500 mm | 1 | 0 | 0
61 931 | kos | Prestavitev in ponovna postavitev predhodno odstranjenih znakov | 1 | 0 | 0
|  | Oprema cest SKUPAJ |  |  | 0
7. TUJE STORITVE
Šifra | Enota | Ime postavke | Količina | Cena/enoto | Cena
79 311 | ur | Projektantski nadzor | 30 | 0 | 0
79 351 | ur | Geotehnični nadzor pri izvedbi del | 30 | 0 | 0
79 514 | kos | Izdelava projektne dokumentacije za projekt izvedenih del (3 izvodi) | 1 | 0 | 0
|  | Tuje storitve SKUPAJ |  |  | 0
8. NEPREDVIDENA DELA
Šifra | Enota | Ime postavke | Količina | Cena/enoto | Cena
0 0 | kos | 5% vrednosti vsote postavk 1., 2., 3. | 0 | 1 | 0
|  | Nepredvidena dela SKUPAJ |  |  | 0
REKAPITULACIJA
| Objekt: Priključki za OC |  | Cena
| 1 | PREDDELA | 0
| 2 | ZEMELJSKA DELA | 0
| 3 | VOZIŠČNE KONSTRUKCIJE | 0
| 6 | OPREMA CEST | 0
| 7 | TUJE STORITVE | 0
| 8 | NEPREDVIDENA DELA | 0
|  | SKUPAJ brez DDV | 0