## PROJ. PREDRAČUN
POPIS DEL
Šifra | OPIS DEL | Enota | Količina | Cena/e | Vrednost
I. | PREDDELA
1.1 | Polovična zapora dovozne poti za čas sanacije z postavitvijo ustrezne signalizacije | kom | 1 | 0 | 0
1.2 | Zakoličba, postavitev in zavarovanje prečnih profilov | m | 17.8 | 0 | 0
1.3 | Posek manjših dreves z odstranitvijo panjev in deponiranjem na trajni deponiji za ureditev gradbiščne poti | kom | 5 | 0 | 0
| PREDDELA SKUPAJ |  |  |  | 0
II. | ZEMELJSKA DELA
2.1 | Izkop zemljine II. -III. ktg. za izvedbo kamnite zložbe z nakladanjem in odvozom in deponiranjem materiala v trajni deponiji (90%) | m3 | 261.6 | 0 | 0
2.2 | Izkop mehke hribine IV. -VI. ktg. za izvedbo temeljnega dela kamnite zložbe z nakladanjem in odvozom in deponiranjem materiala v trajni deponiji | m3 | 16.5 | 0 | 0
2.3 | Dobava in vgradnja naklonskega podbetona C 10/15, debeline 20 cm v temelj kamnite zložbe | m3 | 15.4 | 0 | 0
2.4 | Dobava in vgrajevanje kamnitega drenažna filtra, 40 cm nad temenom drenažnih cevi | m3 | 3.7 | 0 | 0
2.5 | Dobava in vgrajevanje grobih kamnitih blokov volumna do 0.25 m3 za kamnito zložbo z betonskim vezivom C 16/20, razmerje kamen beton 70:30 | m3 | 153 | 0 | 0
2.6 | Dobava in vgradnja prodnatega ali kamnitega materiala za izdelave nasipne brežine z vgrajevanje v plasteh do optimalne gostote | m3 | 730 | 0 | 0
2.7 | Zasip brežine nasipa s plodno zemljino- humuzom in zatravitvijo | m2 | 235.5 | 0 | 0
2.8 | Strojna izravnava in planiranje površin v območja pod kamnito zložbo | m2 | 306 | 0 | 0
| ZEMELJSKA DELA SKUPAJ |  |  |  | 0
stran 1/2
Šifra | OPIS DEL | Enota | Količina | Cena/e | Vrednost
III. | GRADBENA IN OBRTNIŠKA DELA
3.1 | Dobava in položitev trdostenske drenažne cevi (stidren) DN 110 za izvedbo vzdolžne drenaže zložbe | m' | 14.7 | 0 | 0
3.2 | Kompletna izdelava slepega jaška iz BC fi 6 cm z izdelavo vtoka in iztoka ter betonskim pokrovom, višine H = 1.0 m | kom | 1 | 0 | 0
3.3 | Dobava in vgradnja odvodne kanalizacijske cevi PVC cevi DN 160, vključno z izkopom (cca. 1,2 m3/m’) in zasipom z izkopnim materialom ter izdelavo iztočne glave kamen v betonu | m' | 14.6 | 0 | 0
| GRADBENA IN OBRTNIŠKA DELA SKUPAJ |  |  |  | 0
IV. | TUJE STORITVE
4.1 | Projektantski nadzor | ur | 10 | 0 | 0
4.2 | Geotehnični nadzor s kontrolnimi meritvami | ur | 18 | 0 | 0
4.3 | Izdelava geodetskega načrta in projekta izvedenih del – PID | kom | 1 | 0 | 0
| TUJE STORITVE SKUPAJ |  |  |  | 0
| SKUPAJ EUR |  |  |  | 0
| NEPREDVIDENA ALI VEČDELA 10%: |  |  |  | 0
| SKUPAJ BREZ DDV: |  |  |  | 0
| - popust | ( | 0 | %) | 0
| SKUPAJ S POPUSTOM BREZ DDV: |  |  |  | 0
| + DDV | ( | 22 | %) | 0
| VREDNOST DEL z DDV: |  |  |  | 0
stran 2/2
stran 3/3