## Predračun
Občina Laško |  |  |  | Cesta na levem bregu Savinje
Mestna ulica 2 |  |  |  | od ceste v Jagoče do Brvi pri Zdravilišču Laško
3270 Laško |  |  |  | št. projekta: 011/18
št. načrta: 011/18-načrt ceste
julij 2018
Faza: PZI
| POPIS DEL S | PREDIZMERAMI
R E K A P I T U L A C I J A
| A) PREDDELA |  | 0 | evrov
| B) ZEMELJSKA DELA |  | 0 | evrov
| C) ZGORNJI USTROJ |  | 0 | evrov
| D) KANALIZACIJA, ODVODNJAVANJE |  | 0 | evrov
| E) EKK GRADBENI DEL (OBČINA LAŠKO) |  | 0 | evrov
| F) KKS GRADBENI DEL (TELEMACH) |  | 0 | evrov
| G) TK GRADBENI DEL (TELEKOM) |  | 0 | evrov
| H) SN GRADBENI DEL (ELEKTRO CELJE) |  | 0 | evrov
| I) OSTALA DELA, OPREMA |  | 0 | evrov
| SKUPAJ |  | 0 | evrov
| NEPREDVIDENA DELA 3% |  | 0 | evrov
| SKUPAJ Z NEPREDVIDENIMI DELI brez DDV |  | 0 | evrov
Št. | Opis postavke KOLIČINA | EM | CENA | SKUPAJ
A) | PREDDELA
1) | Zakoličba glavnih točk
| 28 | kom | 0 | 0
2) | Postavitev prečnih profilov
| 28 | kom | 0 | 0
3) | Zarez asfalta v deb. do 10 cm z nalaganjem in odvozom na deponijo
gradbšiča v razdalji do 500 m
| 25 | m | 0 | 0
4) | Zakoličba obstoječih komunalnih vodov s strani upravljalca posameznih
vodov (vodovod Komunala Laško, plinovod Adriaplin, elektrika Elektro
Celje, Telemach ) - ocena
| 20 | ura | 0 | 0
5) | Odstranitev obstoječih košov za smeti
| 2 | kom | 0 | 0
===============
|  | SKUPAJ |  | 0
Št. | Opis postavke KOLIČINA | EM | CENA | SKUPAJ
B) | ZEMELJSKA DELA
1) | Strojno ročni izkop humusa v debelini do 15 cm z odrivom na deponijo
gradbišča, kasneje se ponovno uporabi za humusiranje (540 m2)
| 122 | m3 | 0 | 0
2) | Struženje obstoječega asfalta v debelini do 8 cm, z odvozom na
deponijo gradbišča, ki se kasneje uporabi za vgradnjo
| 210 | m3 | 0 | 0
3) | Strojno ročni izkop tampona z odmetom na deponijo gradbišča v
povprečni debelini 25 cm- uporabi se za nasutje kjer je to potrebno
| 461 | m3 | 0 | 0
4) | Široki strojni izkop zemlje III.in IV. kategorije z nalaganjem in
odvozom na deponijo do 10 km
| 1358 | m3 | 0 | 0
5) | Planiranje in valjanje planuma spodnjega ustroja do točnosti 3cm
| 2200 | m2 | 0 | 0
6) | Humosiranje in zatravitev brežin v debelini do 15 cm, delno se
uporabi prej izkopani humus (540 m2)
| 650 | m2 | 0 | 0
===============
|  | SKUPAJ |  | 0
Št. | Opis postavke KOLIČINA | EM | CENA | SKUPAJ
C) | ZGORNJI USTROJ
1) | Dobava in vgrajevanje tamponskega materiala II. kvalitate TD 64 v
minimalni debelini 30 cm, s sprotnim komprimiranjem
| 506 | m3 | 0 | 0
2) | Vgrajevanje predizkopanega materiala, ostanki frezanega asfalta in
tampona obstoječe ceste
| 671 | m3 | 0 | 0
3) | Dobava in vgrajevanje tamponskega materiala I. kvalitete v debelini
20 cm, TD32
| 549 | m3 | 0 | 0
4) | Fino planiranje in zaklinjanje tamponskega materiala s finim peskom v
deb. 3 cm na točnost +- 1 cm
| 2200 | m2 | 0 | 0
5) | Dobava in vgrajevanje sloja bitudrobirja v debelini 5 cm
| 1870 | m2 | 0 | 0
6) | Dobava in polaganje sloja asfaltbetona v debelini 3 cm
| 1870 | m2 | 0 | 0
7) | Dobava in vgrajevanje tipske asfaltne mulde širine 50 cm
| 240 | m | 0 | 0
8) | Bitumenski premaz stikov asfalta
| 25 | m | 0 | 0
9) | Enostranski posip bankin s tamponom v debelini 8 cm in povprečni
širini 50 cm, vključno z uvaljanjem (850 m)
| 34 | m3 | 0 | 0
===============
|  | SKUPAJ |  | 0
Št. | Opis postavke KOLIČINA | EM | CENA | SKUPAJ
D) | KANALIZACIJA, ODVODNJAVANJE
1) | Zakoličba osi meteornega kanala
| 22 | m | 0 | 0
2) | Postavitev prečnega profila z označbo višine na mestu predvidenega požiralnika
| 3 | kom | 0 | 0
3) | Kompletna izdelava požiralnika iz BC cevi fi 40 cm, z usedalnikom z
LTŽ povozno dežno rešetko, nosilnost pokrova D400
| 3 | kom | 0 | 0
4) | Strojno-ročni (90%-10%) zemlje III. in IV. kategorije, izkop jarka za
kanalizacijo, globine do 1,00m širine do 0,60 m, upoštevan izkop
za jaške in požiralnike, 'z odlaganjem in odvozom na deponijo
upoštevan izkop, 50 cm od roba spodnjega ustroja
| 7.7 | m3 | 0 | 0
5) | Dobava in polaganje PVC cevi, vgrajenih na podložno plast iz
cementnega betona MB 20, fi 150 mm, polnoobbetonirane cevi
| 22 | m | 0 | 0
6) | Kompletna izdelava priključkov DN 150 na požiralnik
| 3 | kom | 0 | 0
7) | Kompletna izdelava plitve rigole, zapolnjene s filterskim
materialom od 16-32 mm, z drenažno cevjo fi 100 mm
| 550 | m | 0 | 0
8) | Dobava in vgradnja betonskega jaška, krožnega prereza fi 60
cm, globine do 1,20 m, z LTŽ pokrovom B125
| 1 | kom | 0 | 0
9) | Zasip jarka po položitvi cevi v slojih do 30 cm s tamponskim
materialom, zasip jarka upoštevan do roba spodnjega ustroja
| 5.5 | m3 | 0 | 0
===============
|  | SKUPAJ |  | 0
Št. | Opis postavke KOLIČINA | EM | CENA | SKUPAJ
E) | EKK GRADBENI DEL (OBČINA LAŠKO)
1) | Zakoličba osi EKK
| 545 | m | 0 | 0
2) | Postavitev prečnih profilov na jaških
| 8 | kom | 0 | 0
3) | Strojno-ročni (90%-10%) zemlje III. in IV. kategorije, izkop jarka za
EKK, izkop za jaške EKK (izkop upoštevan do globine 30 cm
od spodnjega roba planuma)
| 105 | m3 | 0 | 0
4) | Kompletna dobava in vgradnja betonskega jaška fi 80 cm, globine 1,0
m, vključno s pokrovom dimenzij 60/60 cm, nosilnosti D400
| 8 | kom | 0 | 0
5) | Kompletna izvedba in dobava STIGMAFLEX cevi fi 110 mm za potrebe
kabelske kanalizacije, cevi se polno obbetonirajo
| 545 | m | 0 | 0
6) | Dobava in polaganje opozorilnega traku EKK, 30 cm nad temenom
predvidene cevi
| 545 | m | 0 | 0
7) | Zasip jarka po položitvi cevi z tamponskim materialom II. kvalitate
D64 s koprimiranjem v plasteh do 30 cm, zasip do sp.roba planuma
| 80.5 | m3 | 0 | 0
8) | Kompletna izdelava predvidenega izvoda iz EKK
jaška na zelenico, vključno s kronsko navrtavo DN
50 mm cevi na EKK jašek. Izvod je izvedenen s PVC
cevjo DN 50 mm v povprečni dolžini 3,5 m.
| 8 | kom | 0 | 0
===============
|  | SKUPAJ |  | 0
Št. | Opis postavke KOLIČINA | EM | CENA | SKUPAJ
F) | KKS GRADBENI DEL (TELEMACH)
1) | Zakoličba osi KKS
| 545 | m | 0 | 0
2) | Postavitev prečnih profilov na jaških
| 8 | kom | 0 | 0
3) | Strojno-ročni (90%-10%) zemlje III. in IV. kategorije, izkop jarka za
EKK, izkop za jaške KKS (izkop upoštevan do globine 30 cm
od spodnjega roba planuma)
| 105 | m3 | 0 | 0
4) | Kompletna dobava in vgradnja betonskega jaška fi 80 cm, globine 1,0
m, vključno s pokrovom dimenzij 60/60 cm, nosilnosti D400
| 8 | kom | 0 | 0
5) | Kompletna izvedba in dobava cevi fi 110 mm za potrebe kabelske
kanalizacije, cevi se polno obbetonirajo
| 545 | m | 0 | 0
6) | Dobava in polaganje opozorilnega traku KKS, 30 cm nad temenom
predvidene cevi
| 545 | m | 0 | 0
7) | Zasip jarka po položitvi cevi z tamponskim materialom II. kvalitate
D64 s koprimiranjem v plasteh do 30 cm, zasip do sp.roba planuma
| 80.5 | m3 | 0 | 0
8) | Kompletna izdelava predvidenega izvoda iz KKS
jaška na zelenico, vključno s kronsko navrtavo DN
50 mm cevi na KKS jašek. Izvod je izvedenen s PVC
cevjo DN 50 mm v povprečni dolžini 3,5 m.
| 8 | kom | 0 | 0
===============
|  | SKUPAJ |  | 0
Št. | Opis postavke KOLIČINA | EM | CENA | SKUPAJ
G) | TK GRADBENI DEL (TELEKOM)
1) | Zakoličba osi TK
| 545 | m | 0 | 0
2) | Postavitev prečnih profilov na jaških
| 8 | kom | 0 | 0
3) | Strojno-ročni (90%-10%) zemlje III. in IV. kategorije, izkop jarka za
EKK, izkop za jaške KKS (izkop upoštevan do globine 30 cm
od spodnjega roba planuma)
| 105 | m3 | 0 | 0
4) | Kompletna dobava in vgradnja betonskega jaška fi 80 cm, globine 1,0
m, vključno s pokrovom dimenzij 60/60 cm, nosilnosti D400
| 8 | kom | 0 | 0
5) | Kompletna izvedba in dobava cevi fi 110 mm za potrebe kabelske
kanalizacije, cevi se polno obbetonirajo
| 545 | m | 0 | 0
6) | Dobava in polaganje opozorilnega traku TK, 30 cm nad temenom
predvidene cevi
| 545 | m | 0 | 0
7) | Zasip jarka po položitvi cevi z tamponskim materialom II. kvalitate
D64 s koprimiranjem v plasteh do 30 cm, zasip do sp.roba planuma
| 80.5 | m3 | 0 | 0
8) | Kompletna izdelava predvidenega izvoda iz TK
jaška na zelenico, vključno s kronsko navrtavo DN
50 mm cevi na TK jašek. Izvod je izvedenen s PVC
cevjo DN 50 mm v povprečni dolžini 3,5 m.
| 8 | kom | 0 | 0
===============
|  | SKUPAJ |  | 0
Št. | Opis postavke KOLIČINA | EM | CENA | SKUPAJ
H) | SN GRADBENI DEL (ELEKTRO CELJE)
Lastno delo
1) | Projektantske in sorodne storitve
| 40 | ura | 0 | 0
2) | Zahtevne projektantske in sorodne tehnične storitve
| 8 | ura | 0 | 0
Odškodnine in nadzor
1) | Skupen strošek nadomestil za služnostne pogodbe
| 1 | klp | 0 | 0
2) | Pretvorba listin v elektronsko obliko in prevzem listin,
ki so podlaga za vpis v ZK
| 8 | kos | 0 | 0
3) | Zakoličenje komunalnih vodov
| 3 | kpl | 0 | 0
4) | Nadzor upravljalcev komunalnih vodov
| 16 | ura | 0 | 0
5) | Ostala nepredvidena dela
| 1 | kpl | 0 | 0
Ureditev SN kablov
1) | Zakoličenje dolžinskega objekta - podzemni dolžinski objekt nad 300m
| 560 | m | 0 | 0
2) | Izkop jarkov za kablovode in ozemljitve,
sidra, omarice, KB zanke in transformatorske postaje z
odmetom na stran ali nakladanjem na transportno
sredstvo. - V zemlji IV. ktg: skala v razpadanju (preperele
stene, razpadli skrilavec)
| 274 | m3 | 0 | 0
Št. | Opis postavke KOLIČINA | EM | CENA | SKUPAJ
3) | Izkop jam za omarice in kabelske zanke na obstoječih
kablih, križanja komunalnih vodov - strojno/ročno
(40%/60%). - V zemlji IV. ktg: skala v razpadanju (preperele
stene, razpadli skrilavec)
| 342 | m3 | 0 | 0
4) | Dobava, prevoz in vgradnja betona, ročno razmetavanje,
ravnanje podlage temeljne plošče, obbetoniranje cevi,
priprava podložnega temelja za NN omarice - Beton C
12/15, (0 do 16 mm)
| 82 | m3 | 0 | 0
5) | Varnostno opažanje izkopov globjih od 1,0 m
| 130 | m2 | 0 | 0
6) | Polaganje rdečih PVC cevi (toga, enoslojna, odpornost proti
pritisku oz. obodna togost SN 8), vključno s prevzemom
materiala na skladišču EC (Celje, Krško, Slovenj Gradec).
Upoštevati prevzem, prevoz in razkladanje na lokaciji
gradnje ter vgradnjo materiala (cevi, distančniki, spojke,
tesnila) - Cev fi 160/4,7 mm - nabavi naročnik!
| 1680 | m | 0 | 0
7) | Polaganje cevi za optiko HDPE (dvojček) fi 2 x 50/3,7 mm,
vključno s prevzemom materiala na skladišču EC (Celje,
Krško, Slovenj Gradec). Upoštevati prevzem, prevoz in
razkladanje na lokaciji gradnje ter vgradnjo materiala (cevi,
spojke, čepi) - Cev HDPE fi 2x50/3,7 mm - nabavi naročnik!
| 1120 | m | 0 | 0
8) | Ura dela, računa se efektivna ura, v ceni je zajet tudi
delavec s prevozom na delovišče - Tovorno vozilo nad 5 t, z
avtodvigalom
| 4 | ura | 0 | 0
9) | Zasip kanalskih jarkov in jam z izkopanim materialom III./IV.
ktg z utrjevanjem v plasteh, polaganje opozorilnega traku
(dobavi naročnik!), čiščenje trase in pobiranje kamenja.
| 546 | m3 | 0 | 0
Št. | Opis postavke KOLIČINA | EM | CENA | SKUPAJ
10) | Nakladanje in odvoz odvečnega, zrušenega ali
demontiranega materiala na deponijo (zemlja (v raščenem
stanju), gramoz, asfalt, beton, oporišča, itd.) Vštet je prevoz
do 30 km, komunalna taksa ni všteta, potrebna je
naročilnica ter izvajanje del v skladu z ISO 14001 in OHSAS
18001. - Obračun se vrši v zbitem oz. raščenem stanju. Za
odvoz odvečne zemlje poskrbi izvajalec del na svojo urejeno
deponijo. Nevarne odpadke je potrebno odpeljati na za to
registrirana odlagališča. Komunalno takso plača naročnik.
| 155 | m3 | 0 | 0
11) | Stroški deponije odvečnega materiala iz izkopa - taksa
| 155 | m3 | 0 | 0
12) | Označba kablovoda s PVC smernimi količki
| 17 | kom | 0 | 0
13) | Tehnični nadzor nad gradbenimi deli
| 16 | ura | 0 | 0
14) | Vgradnja LTŽ pokrova vključno z izdelavo betonskega
okvirja (venca). Upoštevati prevzem LTŽ pokrova s
pripadajočim LTŽ okvirjem na skladišču EC (Celje, Krško,
Slovenj Gradec), prevoz in razkladanje na lokaciji gradnje
ter vgradnjo. Betonski okvir (venec) izdelati na lokaciji
vgradnje ter prilagoditi terenu (upoštevati potreben
material - beton, armatura, opaž in delo).-LŽ pokrov 800 x
800 mm, 400 kN (z napisom "ELEKTRIKA") - nabavi
naročnik!
| 9 | kos | 0 | 0
15) | Vgradnja kabelskega jaška dimenzij 1,6 x 1,6 x 1,5 m
| 9 | kos | 0 | 0
16) | Geodetski načrt novega stanja zemljišča - dolžinski objekt-
nadzemni dolžinski objekt nad 300 m
| 560 | m | 0 | 0
===============
|  | SKUPAJ |  | 0
Št. | Opis postavke KOLIČINA | EM | CENA | SKUPAJ
I) | OSTALA DELA, OPREMA
1) | Dobava in postavitev LTŽ tipskih konfinov, višine 1.00 m, mestna
oprema, v betonski temelj C16/20
| 3 | kom | 0 | 0
2) | Dobava in postavitev koška za smeti, po obliki in tipu podoben kot
košek PUNTO proizvajalca HESS, 75 litrski volumen koša, okvir in
kontejner iz pocinkanega jekla, zmanjšana vrhnja odprtina, z možnim
naklonom naprej za lažje izpraznjevanje, z dodano talno bazo, v
antracit barvi RAL 7016, vključno z vsemi potrebnimi elementi za
pritrjevanje, način pritrjevanja po navodilih proizvajalca,
teža približno 30 kg
| 6 | kom | 0 | 0
3) | Dobava in montaža koša za pasje izrebke
| 2 | kom | 0 | 0
4) | Dobava in postavitev klopi, po obliki in tipu podobna kot klop CORVUS
s hrbtnim naslonjalom proizvajalca HESS, stranice iz litega
aluminija v antracit barvi RAL 7016, sedežna površina in naslonjalo
iz vremensko odpornega visokotlačno impregniranega jesenovega lesa,
vključno z vsemi potrebnimi elementi za pritrjevanje, način
pritrjevanja po navodilih proizvajalca, dimenzije: dolžina 200 cm,
višina 82,5 cm, globina 65,0 cm, višina sedala 46,5 cm
| 2 | kom | 0 | 0
5) | Prenova lesenega dela obstoječih klopi
| 2 | kom | 0 | 0
6) | Postavitev novih svetil JR, luči GRAH LED AEROLITE, tip S, barva
svetlobe: 3000K, sive barve, zamenjajo se samo svetila, stebri
ostajajo obstoječi na enaki lokaciji
| 13 | kom | 0 | 0
Št. | Opis postavke KOLIČINA | EM | CENA | SKUPAJ
7) | Dobava in vgrajevanje betona v armirane konstrukcije posameznih
točkovnih temeljev za sidranje urbane opreme, košev za smeti itd.
Vgrajevanje neskrčljivega betona trdnostnega razreda 16/20 (MB 20),
presekov nad 0,30 m3/m2. Izvedba z vsemi pomožnimi deli in
transporti ( izkop, tamponska podlaga , izdelava temelja, zasutje).
Pred zabetoniranjem se vgradijo sidra ali nastavni tulci za sidranje
elementov. Vgrajevanje v izkopane jame, predvidoma opaženje ne bo
potrebno. Dimenzije temelja 0,5 x 0,5 globine 0,8 m. Poraba betona
0,2 m3/ temelj.
| 13 | kom | 0 | 0
8) | Dobava in postavitev stojala za kolesa, po obliki in tipu podobni kot
TENDO 1000 proizvajalca HESS, v antracit barvi RAL 7016, I-steber
zaključen z dodatno vrhnjo ploščo, krožni podporniki za kolesa
izdelani iz cevastega jekla in priviti na osrednji steber z
nerjavečimi jeklenimi vijaki, vroče galvanizirano pred zaključnim
barvanjem, primerno za naslon dveh koles, vključno z vsemi potrebnimi
elementi za pritrjevanje, način pritrjevanja po navodilih
proizvajalca, dimenzije: višina 100 cm, globina 32 cm, širina 66 cm
| 2 | m | 0 | 0
9) | Dobava in postavitev prometnega znaka (II-2 - prepoved vožnje za vsa
motorna vozila, razen za enosledna)
| 1 | kom | 0 | 0
10) | Dobava in postavitev samostoječega prometnega znaka II-1; križišče s
prednostno cesto
| 1 | kom | 0 | 0
11) | Čiščenje obstoječih jarkov
| 60 | m | 0 | 0
12) | Čiščenje in tlakovanje obstoječih jarkov, tlakovanje s kamni fi 30,
stisnjenimi v teren (70% kamna, 30% beton; poraba kamna na m' = 0,6 m3)
| 70 | m | 0 | 0
13) | Dobava in postavitev prometnega znaka
˝delo na cesti˝ I-19 za gradbena dela na občinski cesti
| 1 | kom | 0 | 0
Št. | Opis postavke KOLIČINA | EM | CENA | SKUPAJ
14) | Izdelava varnostnega načrta
| 1 | ocena | 0 | 0
15) | Koordinator varnosti in zdravja
| 1 | ocena | 0 | 0
16) | Geodetski posnetek izvedenega stanja z izrisom in priloženim
certifikatom
| 1 | kom | 0 | 0
17) | Projektantski nadzor med gradnjo
| 10 | ura | 0 | 0
18) | Izdelava PID projekta - projekt izvednih del
| 1 | ocena | 0 | 0
===============
|  | SKUPAJ |  | 0