## List1
C) STROJNE INŠTALACIJE - vodovod in kanalizacija
INTERNI VODOVOD, KANALIZACIJA in VODOVODNI PRIKLJUČEK
1./
Kompletno stranišče, sestoječe iz: - konzolne straniščne školjke s stranskim iztokom, tip po izbiri arhitekta- proizvod Dolomite Perla - podometni splakovalni kotliček s povezovalnim cevovodom do str.školjke - sedež školjke s pokrovom, tip po izbiri arhitekta - kotni ventil z armirano gibko priključno cevjo za priklop na splakovalni kotliček
"npr. GEBERIT"
kpl | 2 |  | 0 | 0
2./
Dodatna oprema stranišča:
- 1 kom držalo s pokrovom za toaletni papir
- 1 kom straniščna metlica s posodico za pritrditev na steno
- 1 kom enokrak kljukica za obešanje
- pritrdilni in pomožni material
kpl | 2 |  | 0 | 0
3./
Kompleten umivalnik sestoječ iz: - umivalnika iz sanitarne keramike, tip po izboru arhitekta- proizvod Dolomite - odtočnega ventila in sifona za umivalnik, dim. 32mm - stoječe mešalne enoročne baterije DN15, tip po izbiri arhitekta- proizvod Hansa - dva kotna ventila DN15
kpl | 2 |  | 0 | 0
4./
Dodatna oprema umivalnika:
- 1 kom ogledalo iz valjanega stekla z brušenimi robovi, dimenzij 600x500 mm vključno z medeninastimi kromanimi sponkami
- 1 kom keramična etažera
- 1 kom podajalnik papirnatih brisač s pokrovom
- 1 kom dozator tekočega mila
- 1 kom koš za odpadke, vključno PE vreča
- pritrdilni in pomožni material za montažo
kpl | 2 |  | 0 | 0
6./
Dobava ter vgradnja stenskega konzolnega pisoarja z avtomatskim izpiranjem, kotnim ventilom, odtočno garnituro ter pritrdilnim materialom- proizvod Dolomite
kpl | 1 |  | 0 | 0
7./
Večslojna VPE cev z dodatnim srednjim slojem aluminija - UNIPIPE, difuzijsko tesna, za temperature do 95oC, kratkotrajno do 110oC, PN10, v kolutu skupaj s fitingi
"obračun glede dejanskih količin"
f 15 mm | 75 |  | 0 | 0
f 20 mm | 35 |  | 0 | 0
8./
Izolacija cevovoda sanitarne vode iz PE izolacijskih cevakov debeline 9mm - Tubolit DG-A
"obračun glede dejanskih količin"
f 15 mm | 75 |  | 0 | 0
f 20 mm | 35 |  | 0 | 0
9./
Kanalizacijska cev za vročo vodo po DIN 19560 z obojkami, fazonskimi kosi (loki, enojni in dvojni odcepi, reducirni kosi, čistilni kosi, WC loki, WC nastavki z gumijastim tesnilom, mufne, itd.) vključno tesnila in pritrdilni, tesnilni in pomožni material, dimenzij:
"obračun glede dejanskih količin"
f 50 mm | m | 40 | 0 | 0
f 75 mm | m | 15 | 0 | 0
f 110 mm | m | 20 | 0 | 0
f 125 mm | m | 15 | 0 | 0
10./
Talni sifon s stranskim vtokom in stranskim iztokom, dimenzija iztoka f50mmm, skupaj z okvirjem in kromano rešetko
kos | 2 |  | 0 | 0
11./
Podometni ventil NO 15 ARMAL skupaj s potrebnim montažnim in tesnilnim materialom, za nazivni tlak NP 10
kos | 20 |  | 0 | 0
12./
Izvedba odduha od kanalizacijskih vertikal, skozi streho, z zaključkom DN100, z vsem potrebnim tesnilnim ter ostalim materialom
kpl | 1 |  | 0 | 0
13./
LTŽ talni sifon fi100 montiran v kleti energetike z odtokom v ponikovalnico
kos | 1 |  | 0 | 0
14./
Pipa DN15 za hladno vodoz nastavkom za gumi cev (L=50m) za polnenje sistema ogrevanja
kpl | 1 |  | 0 | 0
15./
Tiki odvodni ventilator vezan na stikalo za prižiganje luči in izpuhom na prost skozi streho
kpl | 2 |  | 0 | 0
16./
Varnostna skupina DN20, 10bar, po DIN 1988 za ogrevalnike sanitarne vode, ki vsebuje, zaporni ventil, preprečevalnik povratnega toka in preizkuševalni nastavek, nastavek za priključek manometra, membranski varnostni ventil 10bar
kpl | 1 |  | 0 | 0
17./
Dobava ter vgradnja stenskega električnega tlačnega bojlerja V=100l, P=2kW s pritrdilnim materialom ter ožičenjem
kpl | 1 |  | 0 | 0
18./
Cev izdelana iz polietilena visoke gostote PE 80 tip 2, za tlak NP 12,5 izdelana v skladu SIST EN 12201-2 dimenzij
"obračun glede dejanskih količin"
d32/12,5 | m | 20 | 0 | 0
19./
Cev izdelana iz polietilena visoke gostote PE tip 2, za tlak NP 12,5 izdelana v skladuSIST EN 12201-2 dimenzij- zaščitna cev
"obračun glede dejanskih količin"
d63/12,5 | m | 20 | 0 | 0
20./
VODOMERNI PVC TERMO JAŠEK; eno merilno mesto DN20 dimenzij: višina 100 cm, dolžina 65 cm, širina 45 cm ustreza proizvod: Zagožen d.o.o. proizvod je skladen z zahtevami upravljalca", komplet z vgradnjo in vsem potrebnim montažnim materialom.
kpl | 1 |  | 0 | 0
21./
Navezava vodovodne cevi na obstoječi javni vodovod
kpl | 1 |  | 0 | 0
22./
Izvedba tlačnega preizkusa vodovoda, polnitev, odzračenje, merjenje tlaka
kpl | 1 |  | 0 | 0
23./
Izvedba preizkusa tesnosti kanalizacijskega omrežja
kpl | 1 |  | 0 | 0
24./
Dobava in polaganje PVC opozorilnega traku za vodovod
m | 20 |  | 0 | 0
25./
Pripravljalna in zaključna dela dezinfekcija in izpiranje cevovoda ter zaključna dela in vspostavitev sistema do popolne funkcionalnosti
ocena | 1 |  | 0 | 0
SKUPAJ: |  |  |  | 0
Opomba:
V popisih niso zajeta v stroko nespadajoča dela. Preboji pri polaganju strojnih instalacij do vključno premera f50mm morajo biti šteti pri dobavi cevi. Naknadno zaračunavanje le - teh se ne upošteva. Preboji nad f50mm se obračunajo ločeno skladno z dogovorom nadzornika.
Ves vgrajeni material mora biti kakovosten in izdelan po SIST, EN, DIN, standardih ter mora imeti ustrezni certifikat oz. atest s strani proizvajalca.
Dovoljuje se izbira ustrezne druge opreme kot je projektirana; ustrezati mora predvidenim projektnim in tehničnim parametrom, kar morata pisno potrditi investitor in projektant.
Pred izvedbo je potrebno preveriti ali nabavljena oprema ustreza projektnim zahtevam in gradbenemu stanju objekta.
V popisu niso predvidena gradbena in zemeljska z izkopi za polaganje zunanjih cevovodov.