## PROJ. PREDRAČUN
POPIS DEL
Šifra | OPIS DELA | Enota | Količina | Cena/e | Vrednost
I. | PREDDELA
1.1 | Zakoličba, postavitev in zavarovanje prečnih profilov | m' | 32 | 0 | 0
1.2 | Ureditev polovične zapore lokalne ceste s postavitvijo predpisane signalizacije | kom | 1 | 0 | 0
1.3 | Posek in čiščenje površin nad odlomni robom | m2 | 75 | 0 | 0
| PREDDELA SKUPAJ |  |  |  | 0
II. | ZEMELJSKA DELA
2.1 | Ostranitev obstoječega asfalta z odvozom in deponiranjem na trajni deponiji | m2 | 145 | 0 | 0
2.2 | Izkop - odstranitev porušene in preperele zemljine III. ktg. za priprvao podlage vgradnje zaščitnih mrež in obnove ceste z nakladanjem, odvozom in deponiranjem v trajni deponiji | m3 | 260.9 | 0 | 0
2.4 | Izdelava erozijske zaščite brežine z brizganim biotorkretom- rastno pulpo | m2 | 495.7 | 0 | 0
2.5 | Dobava in vgradnja tamponskega lomljenca obnove ceste v debelini 40 cm s komprimiranjem do optimalne gostote oziroma EV2 >100 Mpa | m3 | 83.7 | 0 | 0
| ZEMELJSKA DELA SKUPAJ |  |  |  | 0
III. | ZAŠČITA POBOČJA- BREŽINE
3.1 | Dobava in vgradnja mrež visoke natezne trdnosti TECCO G45/2, natezne trdnosti 1770 N/mm2, debelina ziče 2 mm, podložnih plošč P25, dimenzij 150/155 mm, debeline 5 mm, diamantene geometrije v rastru 2x2 m, sidra gewi D=25 mm, dolžine 2-3 m. V ceni mora biti vključen spojni material, jeklenice in izdelava sider. Spojni materiala in podložne plošče so protikorozijkso zaščitene z vročim cinkanjem. | m2 | 495.7 | 0 | 0
| ZAŠČITA POBOČJA SKUPAJ: |  |  |  | 0
stran 1/2
Šifra | OPIS DELA | Enota | Količina | Cena/e | Vrednost
IV. | OBNOVA CESTE
4.1 | Rezanje asfalta v območju sanacije | m' | 6 | 0 | 0
4.2 | Dobava in vgradnja asfaltnega sloja AC 16 base B 50/70 A3, debeline 8 cm, obnove ceste | m2 | 145.1 | 0 | 0
4.3 | Izdelava mulde iz bitominiziranega drobljenca AC 16 base B50/70 A3 , debeline 7 cm in širine 50 cm | m' | 50 | 0 | 0
| OBNOVA CESTE SKUPAJ |  |  |  | 0
V. | TUJE STORITVE
5.1 | Projektantski nadzor | ur | 10 | 0 | 0
5.2 | Geotehnični nadzor | ur | 10 | 0 | 0
5.2 | Izdelava geodetskega načrta in projekta izvedenih del – PID | kom | 1 | 0 | 0
| TUJE STORITVE SKUPAJ |  |  |  | 0
SKUPNA REKAPITULACIJA
| SKUPAJ EUR |  |  |  | 0
| NEPREDVIDENA ALI VEČDELA 5% |  |  |  | 0
| SKUPAJ BREZ DDV |  |  |  | 0
| - popust | ( |  | %) | 0
| SKUPAJ S POPUSTOM BREZ DDV |  |  |  | 0
| DDV 22% |  |  |  | 0
| VREDNOST DEL Z DDV |  |  |  | 0
stran 2/2
stran 3/3
Šifra | OPIS DELA | Enota | Količina | Cena/e | Vrednost
III. | ZIDARSKA DELA
3.1 | Dobava in položitev trdostenske drenažne cevi DN 100 izvedbo vzdolžne drenaže zalednega dela zložbe | m | 28 | 8.8 | 246.4
3.2 | Kompletna izdelava revizjskega jaška iz BC fi 80 cm z betonskim pokrovom višine H = 3.6 m | kom | 1 | 340 | 340
3.4 | Izdelava iztoka iz revizijskega jaška z izkopom (cca. 1,8m3/m’) s polaganjem PVC cevi DN 200 z zasipom, vgrajevanjem materiala iz izkopa in izvedbo vtoka v rev.jašek drenažnega rebra | m' | 17 | 29 | 493
| ZIDARSKA DELA SKUPAJ |  |  |  | 1079.4
IV. | TUJE STORITVE
1.0 | Projektantski nadzor | ur | 10 | 38 | 380
2.0 | Geotehnični nadzor s kontrolnimi meritvami | ur | 15 | 34 | 510
3.0 | Izdelava geodetskega načrta in projekta izvedenih del – PID | kom | 1 | 1160 | 1160
| TUJE STORITVE SKUPAJ |  |  |  | 2050
V. | NEPREDVIDENA DELA (10%) | kom | 1 | 1991.58 | 1991.58
| SKUPAJ EUR |  |  |  | #VALUE!
| 22% DDV EUR |  |  |  | #VALUE!
| VREDNOST DEL EUR |  |  |  | #VALUE!
Šifra | OPIS DELA | Enota | Količina | Cena/e | Vrednost
III. | ZIDARSKA DELA
3.1 | Dobava in položitev trdostenske drenažne cevi DN 100 izvedbo vzdolžne drenaže zalednega dela zložbe | m | 28 | 8.8 | 246.4
3.2 | Kompletna izdelava revizjskega jaška iz BC fi 80 cm z betonskim pokrovom višine H = 3.6 m | kom | 1 | 340 | 340
3.4 | Izdelava iztoka iz revizijskega jaška z izkopom (cca. 1,8m3/m’) s polaganjem PVC cevi DN 200 z zasipom, vgrajevanjem materiala iz izkopa in izvedbo vtoka v rev.jašek drenažnega rebra | m' | 17 | 29 | 493
| ZIDARSKA DELA SKUPAJ |  |  |  | 1079.4
IV. | TUJE STORITVE
1.0 | Projektantski nadzor | ur | 10 | 38 | 380
2.0 | Geotehnični nadzor s kontrolnimi meritvami | ur | 15 | 34 | 510
3.0 | Izdelava geodetskega načrta in projekta izvedenih del – PID | kom | 1 | 1160 | 1160
| TUJE STORITVE SKUPAJ |  |  |  | 2050
V. | NEPREDVIDENA DELA (10%) | kom | 1 | 1991.58 | 1991.58
| SKUPAJ EUR |  |  |  | 5120.98
| 22% DDV EUR |  |  |  | 1126.6156
| VREDNOST DEL EUR |  |  |  | 6247.5956