## Predračun
POPIS DEL
NOGOMETNO IGRIŠČE
|  | enota | količina | cena/enoto | SKUPAJ
A | PREDDELA
1. | Zakoličenje osi igrišča.
|  | m' | 105 | 0 | 0
2. | Zakoličenje osi betonskega zidca.
|  | m' | 52 | 0 | 0
3. | Postavitev prečnih profilov z označitvijo višin.
|  | kom | 7 | 0 | 0
4. | Zavarovanje zakoličene osi igrišča in postavljenih prečnih profilov.
|  | kom | 7 | 0 | 0
5. | Kompletna odstranitev obstoječe ograje ter odvoz na deponijo na gradbišču.
|  | m' | 124 | 0 | 0
6. | Kompletna odstranitev kandelabra javne rasvetljave, skupaj z temeljem ter odvoz na deponijo do 5 km.
|  | kom | 4 | 0 | 0
7. | Kompletna odstranitev montažnih jeklenih stopnic pri vhodih na igrišče z odvozom na deponijo gradbišča.
|  | kom | 2 | 0 | 0
8. | Kompletna odstranitev drogov za zastave, skupaj s temeljem z odvozom na deponijo gradbišča.
|  | kom | 4 | 0 | 0
9. | Kompletna zavarovanje obstoječe meteorne kanalizacije - drenaže.
|  | kom | 1 | 0 | 0
10. | Kompletna zavarovanje obstoječega vodovoda.
|  | kom | 1 | 0 | 0
11. | Kompletna zavarovanje obstoječe elektrike.
|  | kom | 1 | 0 | 0
12. | Kompletna zavarovanje obstoječega telekoma.
|  | kom | 1 | 0 | 0
13. | Kompletno zavarovanje revizijskega jaška ob zidu.
|  | kom | 1 | 0 | 0
14. | Zakoličba trase obstoječega vodovoda s strani upravljavca.
|  | kom | 1 | 0 | 0
15. | Zakoličba trase obstoječe elektrike s strani upravljavca.
|  | kom | 1 | 0 | 0
16. | Zakoličba trase obstoječega telekoma s strani upravljavca.
|  | kom | 1 | 0 | 0
A | PREDDELA SKUPAJ: |  |  |  | 0
B | ZEMELJSKO GRADBENA DELA
1. | Odriv humusa v debelini min. 20 cm z odvozom na deponijo gradbišča.
|  | m3 | 1331 | 0 | 0
2. | Široki izkop zemlje III. do IV. ktg. z odvozom na deponijo gradbišča.
|  | m3 | 271 | 0 | 0
3. | Planiranje in valjanje planuma temeljnih tal s točnostjo ± 3cm.
|  | m2 | 6417 | 0 | 0
4. | Dobava in polaganje geotekstila - filca 300g (brez priklopov).
|  | m2 | 6563 | 0 | 0
5. | Dovoz in razstiranje sintetične umetne trave v debelini 6 cm, z zelenim granulatom. Sistem umetne trave izpoljnjuje kriterije FIFA QUALETY PRO in po standardu EN 15330-1. Ponujena trava mora imeti certifikat FIFA Preferred Producer for Football Turf. Polnilo iz kremenovega peska 4mm in granulata 38mm, kvalitete VIRGIN ali EPDM. Tuftana kombinacija vlaken iz 100% PE monofilament romboidne oblike. Minimalna debelina vlaken 335 mikronov. Višina vlakna 60 mm. Primarno hrbtišče iz dvojnega 100 % polipropilena, teže min. 252 g/m2. Gostota tkanja minimalno 12.000 dtex. Maksimalna širina vlaken 1,13 mm. Dobava in vgradnja umetne trave za nogomet na nevezano nosilno plast, vključno linije za nogomet, v kvaliteti kot npr. art. GREENFIELDS EVOLUTION PRO ali primerljivo; komplet. V ceni je zajet tudi strošek izobraževanja in usposabljanja osebja naročnika za vzdrževanje v času garancijske dobe.
|  | m2 | 6652 | 0 | 0
Ponujena trava mora polek zgoraj navedenih obveznih parametrov biti primerljive kvalitete in karakteristik s spodaj navedenimi tehničnimi podatki.
A. Tehnični podatki
1. vlaknasti material: 100 % polietilen monofilament XWR ELITE, romboidne oblike
2. debelina vlakna: minimalno 335 mikronov
3. gostota tkanja: minimalno 12.000/6 dtex
4. teža vlaken: minimalno 1.689 gr/m2
5. višina vlakna trave: 60 mm
6. širina vlaken: maksimalno 1,13 mm
7. način proizvodnje: Čopasto vezenje
8. število snopov: minimalno 10.395 / m2
9. število filamentov: minimalno 124.740 /m2
10. primarno hrbtišče: Dvojni 100% PP Thiobac, črna, U.V.- stabilizirana, minimalne teže 252 g/m2
11. sekundarno hrbtišče: latex v osnovi s styrene-butadiene, vodopropustno
12. maks. širina role: 4,00 m
13. maks. dolžina role: po projektu
14. skupna višina: 62 mm (podloga + trava)
15. skupna teža: 2.941 g/m2
16. barva trave: travnato ali olivno zelena
17. barva linij: bela ali rumena barva
18. prevodnost vode:večje ali enako 500 mm/h
19. sila izvlečnosti vlakna: >30 N
20. ognjevarnost: razred 1, po ASTM D 635
21. UV: Odporno
22. polnilo: 4 mm plast kremenovega peska 0,7 - 1,30 mm, 38 mm plast gumi granulata 0,7 - 2,0 mm - SBR Virgin / EPDM sive barve
23. količina: Kremenov pesek 7,5 kg/m2, Gumi granulat 18,0 kg/m2
24. vgradnja: plavajoče plavajoče
25. lepila: dvokomponentno lepilo priporočeno s strani proizvajalca
26. vzdrževanje: po navodilih proizvajalca in dobavitelja
27. ACS naprave: Navodila
28. obvezne priloge: - Posredovanje navodil za vzdrževanje v času garancijske dobe. - Šolanje kadra naročnika za vzdrževanje v času garancijske dobe. - Priložitev FIFA QUALETY PRO certifikata - Priložitev FIFA PREFERRED PRODUCER certifikata - Certifikat, da ponujena umetna trava izpolnuje EN 15330-1
6. | Nakladanje, odvoz in razkladanje odvečnega izkopanega materiala - odvoz na deponijo do 5 km.
|  | m3 | 271 | 0 | 0
7. | Nakladanje, odvoz in razkladanje odvečnega izkopanega humusa - odvoz na deponijo do 5 km.
|  | m3 | 1331 | 0 | 0
B | ZEMELJSKO GRADBENA DELA SKUPAJ: |  |  |  | 0
C | ZGORNJI USTROJ
1. | Dobava, dovoz in vgrajevanje tamponskega drobljenca TD 32.
|  | m3 | 807 | 0 | 0
2. | Dobava, dovoz in vgrajevanje lomljenca v debelini 27 cm (0 - 32 mm)
|  | m3 | 1797 | 0 | 0
3. | Zaklinjanje drobljenca TD 32 s finim peskom v deb. do 2 cm in valjanje na točnost ± 1 cm.
|  | m2 | 6417 | 0 | 0
4. | Dobava, dovoz in vgrajevanje peščene podlage v debelini 4 cm (0 - 4 mm).
|  | m3 | 267 | 0 | 0
5. | Dobava in polaganje betonskih robnikov 5/30 cm, na betonsko podlago C 16/20, debeline 12 cm.
| ravni | m' | 9 | 0 | 0
| radialni | m' | 0 | 0 | 0
C | ZGORNJI USTROJ SKUPAJ |  |  |  | 0
D | ODVODNJAVANJE IN KANALIZACIJA
1. | Postavitev profilov na lokaciji
| drenažne cevi | kom | 0 | 0 | 0
2. | Izdelava vzdolžne in prečne drenaže, globoke 1,1 do 2,0 m, na podložni plasti iz cementnega betona C10/12 v debelini 10 cm, s trdimi plastičnimi cevmi premera 10 cm.
|  | m' | 0 | 0 | 0
3. | Dobava in polaganje drenažne cevi DN 100 mm na pripravljeno betonsko podlago.
|  | m' | 0 | 0 | 0
4. | Izdelava betonske podlage C10/12 v debelini min. 10 cm pod drenažno cevjo DN 100 mm v plitvi rigoli.
|  | m3 | 0 | 0 | 0
D | ODVODNJAVANJE IN KANALIZACIJA SKUPAJ |  |  |  | 0
E | OSTALA DELA
1. | Izdelava dvostranskega vezanega opaža za raven zid, visok do 2 m (za peto zidu).
| a) obstoječ zid, ki se dogradi | m2 | 0 | 0 | 0
| b) predviden zid | m2 | 54 | 0 | 0
2. | Izdelava dvostranskega vezanega opaža za raven zid, visok do 2 m.
| a) obstoječ zid, ki se dogradi | m2 | 118 | 0 | 0
| b) predviden zid | m2 | 133 | 0 | 0
3. | Dobava in postavitev rebrastih palic iz visokovrednega naravno trdega jekla in mreže iz vlečene jeklene žice.
| a) obstoječ zid, ki se dogradi | kg | 1260 | 0 | 0
| b) predviden zid | kg | 4340 | 0 | 0
4. | Dobava in vgraditev cementnega betona C8/10.
| a) obstoječ zid, ki se dogradi | m3 | 2 | 0 | 0
| b) predviden zid | m3 | 10 | 0 | 0
5. | Dobava in vgraditev ojačenega cementnega betona C25/30 v stene podpornih ali opornih zidov.
| a) obstoječ zid, ki se dogradi | m3 | 18 | 0 | 0
| b) predviden zid | m3 | 62 | 0 | 0
6. | Izvedba zaščite obstoječe kanalizacije z odkopom, obbetoniranjem in zasipom po navodilih upravljavca.
|  | kom | 1 | 0 | 0
7. | Izvedba zaščite obstoječe elektrike z odkopom, obbetoniranjem in zasipom po navodilih upravljavca.
|  | kom | 1 | 0 | 0
8. | Izvedba zaščite obstoječih TK vodov z odkopom, natikanjem prerezane cevi, obbetoniranjem in zasipom po navodilih upravljavca.
|  | kom | 1 | 0 | 0
9. | Ponovna postavitev drogov za zastave, vključno s temeljem.
|  | kom | 4 | 0 | 0
10. | Ponovna montaža predhodno odstranjene ograje.
|  | m' | 124 | 0 | 0
11. | Ponovna postavitev predhodno odstranjenih montažnih jeklenih stopnic pri vhodih na igrišče.
|  | kom | 2 | 0 | 0
12. | Kompletna dobava in postavitev športne opreme - nogometnih golov.
|  | kom | 2 | 0 | 0
13. | Kompletna dobava in postavitev športne opreme - česalo za vzdrževanje umetne trave.
|  | kom | 1 | 0 | 0
14. | Izvajanje projektantskega nadzora nad gradnjo.
|  | kom | 1 | 0 | 0
15. | Geodetski načrt novega stanja zemljišča.
|  | kom | 1 | 0 | 0
16. | Izdelava projektne dokumentacije PID.
|  | kom | 1 | 0 | 0
17. | Izdelava navodil za vzdrževanje športne opreme in sintetične umetne trave.
|  | kom | 1 | 0 | 0
E | OSTALA DELA SKUPAJ |  |  |  | 0

## Rekapitulacija
SKUPNA REKAPITULACIJA
NOGOMETNO IGRIŠČE
A | PREDDELA |  |  |  | 0
B | ZEMELJSKO GRADBENA DELA |  |  |  | 0
C | ZGORNJI USTROJ |  |  |  | 0
D | ODVODNJAVANJE IN KANALIZACIJA |  |  |  | 0
E | OSTALA DELA |  |  |  | 0
skupaj |  |  |  |  | 0
RAZNA NEPREDVIDENA DELA 5% |  |  |  |  | 0
SKUPAJ brez DDV |  |  |  |  | 0
- popust |  | ( | 0% | ) | 0
SKUPAJ S POPUSTOM brez DDV |  |  |  |  | 0
DDV |  | ( | 22% | ) | 0
SKUPAJ z DDV |  |  |  |  | 0